## CALC
Safety Factor | 1.2
L | 0.0432 | 43.2
H | 0.2 | 200
A | 0.00864 | 8640
P | 4000 | 4
F | 34.56 | 3.5244
B1 | 0.145 | 145
B2 | 0.075 | 75
Ratio | 1.9333
C1 | 0.032586 | 32.5862
C2 | 0.063 | 63
F Reaction | 66.816 | 6.8138 | 15.0218
F Reaction_Safety | 80.1792 | 8.1765 | 18.0262
Cycles | 35
Linear speed | 2281.0345 | 2.281 | 89.8045 | 1.4967
Pitch | 20
Angular speed | 114.0517
Filettatura | Ds12x5
Cicli garantiti | 6945121
Tempo | 198432.0286
3307.2005
137.8

## 80Nm 33mm 2.28m-min (hidden)
Durata d'esercizio min. Doppie corse | requ. Coppia | Filettatura D1 x P | Tipologia | D1 | Principi | Passo | Madrevite Materiale | d2 | b1 | Prezzo/pz. | Vite Materiale | Prezzo/m | Forza assiale dinamica (continua) | Corsa | Velocità di avanzamento | RPM | Tempo di funzionamento
41031294 | 0.649 | Ds20x20 | Ds | 20 | #N/A | 20 | J200 | 32 | 44 | 43.75 | Alluminio | 270 | 80 | 33 | 2.281 | 115.5 | 100%
31680329 | 0.679 | Tr40x7 | Tr | 40 | #N/A | 7 | J | 67 | 70 | 64.52 | Acciaio inox | 424.9 | 80 | 33 | 2.281 | 330 | 100%
28983521 | 0.707 | Ds18x24 | Ds | 18 | #N/A | 24 | J200 | 28 | 35 | 37.48 | Alluminio | 243 | 80 | 33 | 2.281 | 96.25 | 100%
27975883 | 2.182 | Ds20x80 | Ds | 20 | #N/A | 80 | J200 | 32 | 44 | 45.08 | Alluminio | 270 | 80 | 33 | 2.281 | 28.875 | 100%
27881635 | 2.664 | Ds20x90 | Ds | 20 | #N/A | 90 | J200 | 32 | 44 | 45.53 | Alluminio | 270 | 80 | 33 | 2.281 | 25.6667 | 100%
27881635 | 1.652 | Ds20x60 | Ds | 20 | #N/A | 60 | J200 | 32 | 44 | 44.63 | Alluminio | 270 | 80 | 33 | 2.281 | 38.5 | 100%
27517923 | 1.071 | Ds18x40 | Ds | 18 | #N/A | 40 | J200 | 28 | 35 | 37.86 | Alluminio | 243 | 80 | 33 | 2.281 | 57.75 | 100%
24543693 | 0.622 | Tr36x6 | Tr | 36 | #N/A | 6 | J | 67 | 70 | 55.76 | Acciaio inox | 332.9 | 80 | 33 | 2.281 | 385 | 100%
24120954 | 0.944 | Ds16x35 | Ds | 16 | #N/A | 35 | J200 | 28 | 35 | 37.11 | Alluminio | 243 | 80 | 33 | 2.281 | 66 | 100%
22176230 | 0.679 | Tr40x7 | Tr | 40 | #N/A | 7 | J | 67 | 70 | 64.52 | Acciaio C15 | 93.7 | 80 | 33 | 2.281 | 330 | 100%
20877573 | 2.375 | Ds18x80 | Ds | 18 | #N/A | 80 | J200 | 28 | 35 | 38.04 | Alluminio | 310.5 | 80 | 33 | 2.281 | 28.875 | 100%
17180585 | 0.622 | Tr36x6 | Tr | 36 | #N/A | 6 | J | 67 | 70 | 55.76 | Acciaio C15 | 75.3 | 80 | 33 | 2.281 | 385 | 100%
16627827 | 3.007 | Ds18x100 | Ds | 18 | #N/A | 100 | J200 | 28 | 35 | 38.22 | Alluminio | 243 | 80 | 33 | 2.281 | 23.1 | 100%
13196219 | 0.537 | Tr30x6 | Tr | 30 | #N/A | 6 | J | 38 | 46 | 29.79 | Acciaio inox | 240.9 | 80 | 33 | 2.281 | 385 | 100%
13196219 | 0.537 | Tr30x6 | Tr | 30 | #N/A | 6 | J | 45 | 46 | 33.87 | Acciaio inox | 240.9 | 80 | 33 | 2.281 | 385 | 100%
12567828 | 0.537 | Tr30x6 | Tr | 30 | #N/A | 6 | W300 | 38 | 46 | 37.39 | Acciaio inox | 240.9 | 80 | 33 | 2.281 | 385 | 100%
12567828 | 0.537 | Tr30x6 | Tr | 30 | #N/A | 6 | W300 | 45 | 46 | 43.4 | Acciaio inox | 240.9 | 80 | 33 | 2.281 | 385 | 100%
11225584 | 0.378 | Tr20x4 | Tr | 20 | #N/A | 4 | J200 | 32 | 44 | 37.82 | Alluminio | 255 | 80 | 33 | 2.281 | 577.5 | 100%
10381759 | 0.458 | Tr28x5 | Tr | 28 | #N/A | 5 | J | 38 | 46 | 25.1 | Acciaio inox | 194.9 | 80 | 33 | 2.281 | 462 | 100%
10257824 | 0.649 | Ds20x20 | Ds | 20 | #N/A | 20 | J | 32 | 44 | 33.28 | Alluminio | 270 | 80 | 33 | 2.281 | 115.5 | 100%
10257824 | 0.649 | Ds20x20 | Ds | 20 | #N/A | 20 | J | 32 | 44 | 33.28 | Acciaio inox | 154.98 | 80 | 33 | 2.281 | 115.5 | 100%
9887389 | 0.458 | Tr28x5 | Tr | 28 | #N/A | 5 | W300 | 38 | 46 | 32.18 | Acciaio inox | 194.9 | 80 | 33 | 2.281 | 462 | 100%
9567503 | 0.458 | Tr26x5 | Tr | 26 | #N/A | 5 | J | 38 | 46 | 24.06 | Acciaio inox | 171.9 | 80 | 33 | 2.281 | 462 | 100%
9237353 | 0.537 | Tr30x6 | Tr | 30 | #N/A | 6 | J | 38 | 46 | 29.79 | Acciaio C15 | 54.6 | 80 | 33 | 2.281 | 385 | 100%
9237353 | 0.537 | Tr30x6 | Tr | 30 | #N/A | 6 | J | 45 | 46 | 33.87 | Acciaio C15 | 54.6 | 80 | 33 | 2.281 | 385 | 100%
9111908 | 0.458 | Tr26x5 | Tr | 26 | #N/A | 5 | W300 | 38 | 46 | 31.02 | Acciaio inox | 171.9 | 80 | 33 | 2.281 | 462 | 100%
8797479 | 0.537 | Tr30x6 | Tr | 30 | #N/A | 6 | W300 | 38 | 46 | 37.39 | Acciaio C15 | 54.6 | 80 | 33 | 2.281 | 385 | 100%
8797479 | 0.537 | Tr30x6 | Tr | 30 | #N/A | 6 | W300 | 45 | 46 | 43.4 | Acciaio C15 | 54.6 | 80 | 33 | 2.281 | 385 | 100%
8372672 | 0.439 | Tr24x5 | Tr | 24 | #N/A | 5 | J | 32 | 44 | 17.69 | Acciaio inox | 147.52 | 80 | 33 | 2.281 | 462 | 100%
7973973 | 0.439 | Tr24x5 | Tr | 24 | #N/A | 5 | W300 | 32 | 44 | 24.23 | Acciaio inox | 147.52 | 80 | 33 | 2.281 | 462 | 100%
7937281 | 0.363 | Tr18x4 | Tr | 18 | #N/A | 4 | J200 | 28 | 35 | 36.35 | Alluminio | 177.48 | 80 | 33 | 2.281 | 577.5 | 100%
7711671 | 0.439 | Tr24x5 | Tr | 24 | #N/A | 5 | R | 32 | 44 | 15.06 | Acciaio inox | 147.52 | 80 | 33 | 2.281 | 462 | 100%
7267231 | 0.458 | Tr28x5 | Tr | 28 | #N/A | 5 | J | 38 | 46 | 25.1 | Acciaio C15 | 56.9 | 80 | 33 | 2.281 | 462 | 100%
7245880 | 0.707 | Ds18x24 | Ds | 18 | #N/A | 24 | J | 28 | 35 | 26.91 | Alluminio | 243 | 80 | 33 | 2.281 | 96.25 | 100%
7245880 | 0.707 | Ds18x24 | Ds | 18 | #N/A | 24 | J | 28 | 35 | 26.91 | Acciaio inox | 146.37 | 80 | 33 | 2.281 | 96.25 | 100%
6993971 | 2.182 | Ds20x80 | Ds | 20 | #N/A | 80 | J | 32 | 44 | 33.28 | Alluminio | 270 | 80 | 33 | 2.281 | 28.875 | 100%
6993971 | 2.182 | Ds20x80 | Ds | 20 | #N/A | 80 | J | 32 | 44 | 33.28 | Acciaio inox | 164.82 | 80 | 33 | 2.281 | 28.875 | 100%
6970409 | 2.664 | Ds20x90 | Ds | 20 | #N/A | 90 | J | 32 | 44 | 33.28 | Alluminio | 270 | 80 | 33 | 2.281 | 25.6667 | 100%
6970409 | 2.664 | Ds20x90 | Ds | 20 | #N/A | 90 | J | 32 | 44 | 33.28 | Acciaio inox | 167.28 | 80 | 33 | 2.281 | 25.6667 | 100%
6970409 | 1.652 | Ds20x60 | Ds | 20 | #N/A | 60 | J | 32 | 44 | 33.28 | Alluminio | 270 | 80 | 33 | 2.281 | 38.5 | 100%
6970409 | 1.652 | Ds20x60 | Ds | 20 | #N/A | 60 | J | 32 | 44 | 33.28 | Acciaio inox | 158.26 | 80 | 33 | 2.281 | 38.5 | 100%
6945121 | 0.325 | Tr16x4 | Tr | 16 | #N/A | 4 | J200 | 28 | 35 | 32.4 | Alluminio | 177.48 | 80 | 33 | 2.281 | 577.5 | 100%
6921173 | 0.458 | Tr28x5 | Tr | 28 | #N/A | 5 | W300 | 38 | 46 | 32.18 | Acciaio C15 | 56.9 | 80 | 33 | 2.281 | 462 | 100%
6879481 | 1.071 | Ds18x40 | Ds | 18 | #N/A | 40 | J | 28 | 35 | 26.91 | Alluminio | 243 | 80 | 33 | 2.281 | 57.75 | 100%
6879481 | 1.071 | Ds18x40 | Ds | 18 | #N/A | 40 | J | 28 | 35 | 26.91 | Acciaio inox | 134.07 | 80 | 33 | 2.281 | 57.75 | 100%
6697252 | 0.458 | Tr26x5 | Tr | 26 | #N/A | 5 | J | 38 | 46 | 24.06 | Acciaio C15 | 43.1 | 80 | 33 | 2.281 | 462 | 100%
6617951 | 0.649 | Ds20x20 | Ds | 20 | #N/A | 20 | R | 32 | 44 | 27.17 | Alluminio | 270 | 80 | 33 | 2.281 | 115.5 | 100%
6617951 | 0.649 | Ds20x20 | Ds | 20 | #N/A | 20 | R | 32 | 44 | 27.17 | Acciaio inox | 154.98 | 80 | 33 | 2.281 | 115.5 | 100%
6378336 | 0.458 | Tr26x5 | Tr | 26 | #N/A | 5 | W300 | 38 | 46 | 31.02 | Acciaio C15 | 43.1 | 80 | 33 | 2.281 | 462 | 100%
6030239 | 0.944 | Ds16x35 | Ds | 16 | #N/A | 35 | J | 28 | 35 | 25.66 | Alluminio | 243 | 80 | 33 | 2.281 | 66 | 100%
6030239 | 0.944 | Ds16x35 | Ds | 16 | #N/A | 35 | J | 28 | 35 | 25.66 | Acciaio inox | 120.54 | 80 | 33 | 2.281 | 66 | 100%
5860870 | 0.439 | Tr24x5 | Tr | 24 | #N/A | 5 | J | 32 | 44 | 17.69 | Acciaio C15 | 34.82 | 80 | 33 | 2.281 | 462 | 100%
5612792 | 0.378 | Tr20x4 | Tr | 20 | #N/A | 4 | J | 32 | 44 | 15.39 | Acciaio inox | 124.89 | 80 | 33 | 2.281 | 577.5 | 100%
5581781 | 0.439 | Tr24x5 | Tr | 24 | #N/A | 5 | W300 | 32 | 44 | 24.23 | Acciaio C15 | 34.82 | 80 | 33 | 2.281 | 462 | 100%
5451972 | 0.439 | Tr24x5 | Tr | 24 | #N/A | 5 | R | 32 | 44 | 15.06 | Acciaio C15 | 34.82 | 80 | 33 | 2.281 | 462 | 100%
5345516 | 0.378 | Tr20x4 | Tr | 20 | #N/A | 4 | W300 | 32 | 44 | 21.67 | Acciaio inox | 124.89 | 80 | 33 | 2.281 | 577.5 | 100%
5219393 | 2.375 | Ds18x80 | Ds | 18 | #N/A | 80 | J | 28 | 35 | 27.91 | Alluminio | 310.5 | 80 | 33 | 2.281 | 28.875 | 100%
5219393 | 2.375 | Ds18x80 | Ds | 18 | #N/A | 80 | J | 28 | 35 | 27.91 | Acciaio inox | 139.4 | 80 | 33 | 2.281 | 28.875 | 100%
5169677 | 0.378 | Tr20x4 | Tr | 20 | #N/A | 4 | R | 32 | 44 | 12.68 | Acciaio inox | 124.89 | 80 | 33 | 2.281 | 577.5 | 100%
5098006 | 0.818 | Ds14x30 | Ds | 14 | #N/A | 30 | J | 28 | 35 | 24.16 | Acciaio inox | 90.2 | 80 | 33 | 2.281 | 77 | 100%
5098006 | 0.702 | Ds14x25 | Ds | 14 | #N/A | 25 | J | 28 | 35 | 24.16 | Acciaio inox | 90.2 | 80 | 33 | 2.281 | 92.4 | 100%
5069618 | 0.378 | Tr20x4 | Tr | 20 | #N/A | 4 | J | 32 | 44 | 15.39 | Alluminio | 255 | 80 | 33 | 2.281 | 577.5 | 100%
4981668 | 0.446 | Tr20x8P4 | Tr | 20 | 8 | 4 | J | 32 | 44 | 20.45 | Acciaio inox | 147.89 | 80 | 33 | 2.281 | 577.5 | 100%
4980101 | 1.086 | Ds14x406 | Ds | 14 | #N/A | 406 | J | 28 | 35 | Su richiesta | Acciaio inox | 95.12 | 80 | 33 | 2.281 | 5.6897 | 100%
4835636 | 0.378 | Tr20x4 | Tr | 20 | #N/A | 4 | W300 | 32 | 44 | 21.67 | Alluminio | 255 | 80 | 33 | 2.281 | 577.5 | 100%
4744446 | 0.446 | Tr20x8P4 | Tr | 20 | 8 | 4 | W300 | 32 | 44 | 27.29 | Acciaio inox | 147.89 | 80 | 33 | 2.281 | 577.5 | 100%
4691289 | 0.378 | Tr20x4 | Tr | 20 | #N/A | 4 | R | 32 | 44 | 12.68 | Alluminio | 255 | 80 | 33 | 2.281 | 577.5 | 100%
4674762 | 0.707 | Ds18x24 | Ds | 18 | #N/A | 24 | R | 28 | 35 | Su richiesta | Alluminio | 243 | 80 | 33 | 2.281 | 96.25 | 100%
4674762 | 0.707 | Ds18x24 | Ds | 18 | #N/A | 24 | R | 28 | 35 | Su richiesta | Acciaio inox | 146.37 | 80 | 33 | 2.281 | 96.25 | 100%
4588379 | 0.446 | Tr20x8P4 | Tr | 20 | 8 | 4 | R | 32 | 44 | 17.92 | Acciaio inox | 147.89 | 80 | 33 | 2.281 | 577.5 | 100%
4512239 | 2.182 | Ds20x80 | Ds | 20 | #N/A | 80 | R | 32 | 44 | 27.17 | Alluminio | 270 | 80 | 33 | 2.281 | 28.875 | 100%
4512239 | 2.182 | Ds20x80 | Ds | 20 | #N/A | 80 | R | 32 | 44 | 27.17 | Acciaio inox | 164.82 | 80 | 33 | 2.281 | 28.875 | 100%
4497038 | 2.664 | Ds20x90 | Ds | 20 | #N/A | 90 | R | 32 | 44 | 27.17 | Alluminio | 270 | 80 | 33 | 2.281 | 25.6667 | 100%
4497038 | 2.664 | Ds20x90 | Ds | 20 | #N/A | 90 | R | 32 | 44 | 27.17 | Acciaio inox | 167.28 | 80 | 33 | 2.281 | 25.6667 | 100%
4497038 | 1.652 | Ds20x60 | Ds | 20 | #N/A | 60 | R | 32 | 44 | 27.17 | Alluminio | 270 | 80 | 33 | 2.281 | 38.5 | 100%
4497038 | 1.652 | Ds20x60 | Ds | 20 | #N/A | 60 | R | 32 | 44 | 27.17 | Acciaio inox | 158.26 | 80 | 33 | 2.281 | 38.5 | 100%
4438375 | 1.071 | Ds18x40 | Ds | 18 | #N/A | 40 | R | 28 | 35 | 21.92 | Alluminio | 243 | 80 | 33 | 2.281 | 57.75 | 100%
4438375 | 1.071 | Ds18x40 | Ds | 18 | #N/A | 40 | R | 28 | 35 | 21.92 | Acciaio inox | 134.07 | 80 | 33 | 2.281 | 57.75 | 100%
4156957 | 3.007 | Ds18x100 | Ds | 18 | #N/A | 100 | J | 28 | 35 | 27.91 | Alluminio | 243 | 80 | 33 | 2.281 | 23.1 | 100%
4156957 | 3.007 | Ds18x100 | Ds | 18 | #N/A | 100 | J | 28 | 35 | 27.91 | Acciaio inox | 146.7 | 80 | 33 | 2.281 | 23.1 | 100%
3968641 | 0.363 | Tr18x4 | Tr | 18 | #N/A | 4 | J | 28 | 35 | 13.36 | Acciaio inox | 92.69 | 80 | 33 | 2.281 | 577.5 | 100%
3928954 | 0.378 | Tr20x4 | Tr | 20 | #N/A | 4 | J | 32 | 44 | 15.39 | Acciaio C15 | 28.29 | 80 | 33 | 2.281 | 577.5 | 100%
3890476 | 0.944 | Ds16x35 | Ds | 16 | #N/A | 35 | R | 28 | 35 | 20.84 | Alluminio | 243 | 80 | 33 | 2.281 | 66 | 100%
3890476 | 0.944 | Ds16x35 | Ds | 16 | #N/A | 35 | R | 28 | 35 | 20.84 | Acciaio inox | 120.54 | 80 | 33 | 2.281 | 66 | 100%
3779658 | 0.363 | Tr18x4 | Tr | 18 | #N/A | 4 | W300 | 28 | 35 | 16.41 | Acciaio inox | 92.69 | 80 | 33 | 2.281 | 577.5 | 100%
3741861 | 0.378 | Tr20x4 | Tr | 20 | #N/A | 4 | W300 | 32 | 44 | 21.67 | Acciaio C15 | 28.29 | 80 | 33 | 2.281 | 577.5 | 100%
3655327 | 0.363 | Tr18x4 | Tr | 18 | #N/A | 4 | R | 28 | 35 | 11.28 | Acciaio inox | 92.69 | 80 | 33 | 2.281 | 577.5 | 100%
3654841 | 0.378 | Tr20x4 | Tr | 20 | #N/A | 4 | R | 32 | 44 | 12.68 | Acciaio C15 | 28.29 | 80 | 33 | 2.281 | 577.5 | 100%
3584579 | 0.363 | Tr18x4 | Tr | 18 | #N/A | 4 | J | 28 | 35 | 13.36 | Alluminio | 177.48 | 80 | 33 | 2.281 | 577.5 | 100%
3540718 | 0.692 | Ds10x25 | Ds | 10 | #N/A | 25 | J | 25 | 25 | 20.85 | Acciaio inox | 64.35 | 80 | 33 | 2.281 | 92.4 | 100%
3487168 | 0.446 | Tr20x8P4 | Tr | 20 | 8 | 4 | J | 32 | 44 | 20.45 | Acciaio C15 | 28.29 | 80 | 33 | 2.281 | 577.5 | 100%
3472561 | 0.325 | Tr16x4 | Tr | 16 | #N/A | 4 | J | 28 | 35 | 14.51 | Acciaio inox | 74.98 | 80 | 33 | 2.281 | 577.5 | 100%
3467354 | 0.424 | Tr18x8P4 | Tr | 18 | 8 | 4 | J | 28 | 35 | 18.1 | Acciaio inox | 143.29 | 80 | 33 | 2.281 | 577.5 | 100%
3419137 | 0.363 | Tr18x4 | Tr | 18 | #N/A | 4 | W300 | 28 | 35 | 16.41 | Alluminio | 177.48 | 80 | 33 | 2.281 | 577.5 | 100%
3400698 | 0.408 | Ds127x127 | Ds | 127 | #N/A | 127 | J | 28 | 35 | Su richiesta | Acciaio inox | Su richiesta | 80 | 33 | 2.281 | 18.189 | 100%
3367351 | 2.375 | Ds18x80 | Ds | 18 | #N/A | 80 | R | 28 | 35 | 22.78 | Alluminio | 310.5 | 80 | 33 | 2.281 | 28.875 | 100%
3367351 | 2.375 | Ds18x80 | Ds | 18 | #N/A | 80 | R | 28 | 35 | 22.78 | Acciaio inox | 139.4 | 80 | 33 | 2.281 | 28.875 | 100%
3321112 | 0.446 | Tr20x8P4 | Tr | 20 | 8 | 4 | W300 | 32 | 44 | 27.29 | Acciaio C15 | 28.29 | 80 | 33 | 2.281 | 577.5 | 100%
3317073 | 0.363 | Tr18x4 | Tr | 18 | #N/A | 4 | R | 28 | 35 | 11.28 | Alluminio | 177.48 | 80 | 33 | 2.281 | 577.5 | 100%
3307201 | 0.325 | Tr16x4 | Tr | 16 | #N/A | 4 | W300 | 28 | 35 | 17.68 | Acciaio inox | 74.98 | 80 | 33 | 2.281 | 577.5 | 100%
3302242 | 0.424 | Tr18x8P4 | Tr | 18 | 8 | 4 | W300 | 28 | 35 | 21.66 | Acciaio inox | 143.29 | 80 | 33 | 2.281 | 577.5 | 100%
3289036 | 0.818 | Ds14x30 | Ds | 14 | #N/A | 30 | R | 28 | 35 | 19.55 | Acciaio inox | 90.2 | 80 | 33 | 2.281 | 77 | 100%
3289036 | 0.702 | Ds14x25 | Ds | 14 | #N/A | 25 | R | 28 | 35 | 19.55 | Acciaio inox | 90.2 | 80 | 33 | 2.281 | 92.4 | 100%
3243877 | 0.446 | Tr20x8P4 | Tr | 20 | 8 | 4 | R | 32 | 44 | 17.92 | Acciaio C15 | 28.29 | 80 | 33 | 2.281 | 577.5 | 100%
3223702 | 0.287 | Ds12x5 | Ds | 12 | #N/A | 5 | J | 28 | 35 | 24.16 | Acciaio inox | 74.85 | 80 | 33 | 2.281 | 462 | 100%
3212969 | 1.086 | Ds14x406 | Ds | 14 | #N/A | 406 | R | 28 | 35 | Su richiesta | Acciaio inox | 95.12 | 80 | 33 | 2.281 | 5.6897 | 100%
3198411 | 0.325 | Tr16x4 | Tr | 16 | #N/A | 4 | R | 28 | 35 | 12.47 | Acciaio inox | 74.98 | 80 | 33 | 2.281 | 577.5 | 100%
3193616 | 0.424 | Tr18x8P4 | Tr | 18 | 8 | 4 | R | 28 | 35 | 16.19 | Acciaio inox | 143.29 | 80 | 33 | 2.281 | 577.5 | 100%
3136506 | 0.325 | Tr16x4 | Tr | 16 | #N/A | 4 | J | 28 | 35 | 14.51 | Alluminio | 177.48 | 80 | 33 | 2.281 | 577.5 | 100%
3006332 | 0.472 | Ds12x15 | Ds | 12 | #N/A | 15 | J | 28 | 35 | Su richiesta | Acciaio inox | Su richiesta | 80 | 33 | 2.281 | 154 | 100%
2991745 | 0.325 | Tr16x4 | Tr | 16 | #N/A | 4 | W300 | 28 | 35 | 17.68 | Alluminio | 177.48 | 80 | 33 | 2.281 | 577.5 | 100%
2976481 | 0.287 | Tr14x4 | Tr | 14 | #N/A | 4 | J | 28 | 35 | 14.51 | Acciaio inox | 76.59 | 80 | 33 | 2.281 | 577.5 | 100%
2972018 | 0.404 | Tr16x8P4 | Tr | 16 | 8 | 4 | J | 28 | 35 | 15.66 | Acciaio inox | 99.59 | 80 | 33 | 2.281 | 577.5 | 100%
2902439 | 0.325 | Tr16x4 | Tr | 16 | #N/A | 4 | R | 28 | 35 | 12.47 | Alluminio | 177.48 | 80 | 33 | 2.281 | 577.5 | 100%
2834743 | 0.287 | Tr14x4 | Tr | 14 | #N/A | 4 | W300 | 28 | 35 | 17.68 | Acciaio inox | 76.59 | 80 | 33 | 2.281 | 577.5 | 100%
2830493 | 0.404 | Tr16x8P4 | Tr | 16 | 8 | 4 | W300 | 28 | 35 | 18.96 | Acciaio inox | 99.59 | 80 | 33 | 2.281 | 577.5 | 100%
2778049 | 0.363 | Tr18x4 | Tr | 18 | #N/A | 4 | J | 28 | 35 | 13.36 | Acciaio C15 | 25.99 | 80 | 33 | 2.281 | 577.5 | 100%
2741495 | 0.287 | Tr14x4 | Tr | 14 | #N/A | 4 | R | 28 | 35 | 12.47 | Acciaio inox | 76.59 | 80 | 33 | 2.281 | 577.5 | 100%
2737385 | 0.404 | Tr16x8P4 | Tr | 16 | 8 | 4 | R | 28 | 35 | 13.66 | Acciaio inox | 99.59 | 80 | 33 | 2.281 | 577.5 | 100%
2681908 | 3.007 | Ds18x100 | Ds | 18 | #N/A | 100 | R | 28 | 35 | 22.78 | Alluminio | 243 | 80 | 33 | 2.281 | 23.1 | 100%
2681908 | 3.007 | Ds18x100 | Ds | 18 | #N/A | 100 | R | 28 | 35 | 22.78 | Acciaio inox | 146.7 | 80 | 33 | 2.281 | 23.1 | 100%
2645760 | 0.363 | Tr18x4 | Tr | 18 | #N/A | 4 | W300 | 28 | 35 | 16.41 | Acciaio C15 | 25.99 | 80 | 33 | 2.281 | 577.5 | 100%
2611449 | 0.692 | Ds12x25 | Ds | 12 | #N/A | 25 | J | 28 | 35 | 24.16 | Acciaio inox | 78.6 | 80 | 33 | 2.281 | 92.4 | 100%
2584231 | 0.363 | Tr18x4 | Tr | 18 | #N/A | 4 | R | 28 | 35 | 11.28 | Acciaio C15 | 25.99 | 80 | 33 | 2.281 | 577.5 | 100%
2430792 | 0.325 | Tr16x4 | Tr | 16 | #N/A | 4 | J | 28 | 35 | 14.51 | Acciaio C15 | 19.09 | 80 | 33 | 2.281 | 577.5 | 100%
2427148 | 0.424 | Tr18x8P4 | Tr | 18 | 8 | 4 | J | 28 | 35 | 18.1 | Acciaio C15 | 27.37 | 80 | 33 | 2.281 | 577.5 | 100%
2324213 | 0.287 | Tr14x3 | Tr | 14 | #N/A | 3 | J | 28 | 35 | 14.51 | Acciaio inox | 76.59 | 80 | 33 | 2.281 | 770 | 100%
2315040 | 0.325 | Tr16x4 | Tr | 16 | #N/A | 4 | W300 | 28 | 35 | 17.68 | Acciaio C15 | 19.09 | 80 | 33 | 2.281 | 577.5 | 100%
2311570 | 0.424 | Tr18x8P4 | Tr | 18 | 8 | 4 | W300 | 28 | 35 | 21.66 | Acciaio C15 | 27.37 | 80 | 33 | 2.281 | 577.5 | 100%
2261202 | 0.325 | Tr16x4 | Tr | 16 | #N/A | 4 | R | 28 | 35 | 12.47 | Acciaio C15 | 19.09 | 80 | 33 | 2.281 | 577.5 | 100%
2257812 | 0.424 | Tr18x8P4 | Tr | 18 | 8 | 4 | R | 28 | 35 | 16.19 | Acciaio C15 | 27.37 | 80 | 33 | 2.281 | 577.5 | 100%
2213536 | 0.287 | Tr14x3 | Tr | 14 | #N/A | 3 | W300 | 28 | 35 | 17.68 | Acciaio inox | 76.59 | 80 | 33 | 2.281 | 770 | 100%
2147573 | 0.395 | Ds10x12 | Ds | 10 | #N/A | 12 | J | 25 | 25 | 20.85 | Acciaio inox | 63.23 | 80 | 33 | 2.281 | 192.5 | 100%
2140723 | 0.287 | Tr14x3 | Tr | 14 | #N/A | 3 | R | 28 | 35 | 12.47 | Acciaio inox | 76.59 | 80 | 33 | 2.281 | 770 | 100%
2084429 | 1.507 | Ds10x50 | Ds | 10 | #N/A | 50 | J | 25 | 25 | 20.85 | Acciaio inox | 77.85 | 80 | 33 | 2.281 | 46.2 | 100%
2083536 | 0.287 | Tr14x4 | Tr | 14 | #N/A | 4 | J | 28 | 35 | 14.51 | Acciaio C15 | 16.79 | 80 | 33 | 2.281 | 577.5 | 100%
2080413 | 0.404 | Tr16x8P4 | Tr | 16 | 8 | 4 | J | 28 | 35 | 15.66 | Acciaio C15 | 19.09 | 80 | 33 | 2.281 | 577.5 | 100%
2079808 | 0.287 | Ds12x5 | Ds | 12 | #N/A | 5 | R | 28 | 35 | 19.55 | Acciaio inox | 74.85 | 80 | 33 | 2.281 | 462 | 100%
1984320 | 0.287 | Tr14x4 | Tr | 14 | #N/A | 4 | W300 | 28 | 35 | 17.68 | Acciaio C15 | 16.79 | 80 | 33 | 2.281 | 577.5 | 100%
1981345 | 0.404 | Tr16x8P4 | Tr | 16 | 8 | 4 | W300 | 28 | 35 | 18.96 | Acciaio C15 | 19.09 | 80 | 33 | 2.281 | 577.5 | 100%
1939569 | 0.472 | Ds12x15 | Ds | 12 | #N/A | 15 | R | 28 | 35 | Su richiesta | Acciaio inox | Su richiesta | 80 | 33 | 2.281 | 154 | 100%
1938173 | 0.287 | Tr14x4 | Tr | 14 | #N/A | 4 | R | 28 | 35 | 12.47 | Acciaio C15 | 16.79 | 80 | 33 | 2.281 | 577.5 | 100%
1935268 | 0.404 | Tr16x8P4 | Tr | 16 | 8 | 4 | R | 28 | 35 | 13.66 | Acciaio C15 | 19.09 | 80 | 33 | 2.281 | 577.5 | 100%
1766402 | 0.318 | Tr12x6P3 | Tr | 12 | 6 | 3 | J | 28 | 35 | 13.82 | Acciaio inox | 86.62 | 80 | 33 | 2.281 | 770 | 100%
1684806 | 0.692 | Ds12x25 | Ds | 12 | #N/A | 25 | R | 28 | 35 | Su richiesta | Acciaio inox | 78.6 | 80 | 33 | 2.281 | 92.4 | 100%
1682288 | 0.318 | Tr12x6P3 | Tr | 12 | 6 | 3 | W300 | 28 | 35 | 16.92 | Acciaio inox | 86.62 | 80 | 33 | 2.281 | 770 | 100%
1626949 | 0.287 | Tr14x3 | Tr | 14 | #N/A | 3 | J | 28 | 35 | 14.51 | Acciaio C15 | 16.79 | 80 | 33 | 2.281 | 770 | 100%
1626949 | 0.318 | Tr12x6P3 | Tr | 12 | 6 | 3 | R | 28 | 35 | 11.76 | Acciaio inox | 86.62 | 80 | 33 | 2.281 | 770 | 100%
1549476 | 0.287 | Tr14x3 | Tr | 14 | #N/A | 3 | W300 | 28 | 35 | 17.68 | Acciaio C15 | 16.79 | 80 | 33 | 2.281 | 770 | 100%
1542973 | 0.209 | Ds10x3 | Ds | 10 | #N/A | 3 | J | 25 | 25 | Su richiesta | Acciaio inox | Su richiesta | 80 | 33 | 2.281 | 770 | 100%
1513441 | 0.287 | Tr14x3 | Tr | 14 | #N/A | 3 | R | 28 | 35 | 12.47 | Acciaio C15 | 16.79 | 80 | 33 | 2.281 | 770 | 100%
1457747 | 0.259 | Tr12x3 | Tr | 12 | #N/A | 3 | J | 28 | 35 | 11.3 | Acciaio inox | 63.62 | 80 | 33 | 2.281 | 770 | 100%
1390980 | 0.259 | Tr12x3 | Tr | 12 | #N/A | 3 | W300 | 28 | 35 | 14.11 | Acciaio inox | 63.62 | 80 | 33 | 2.281 | 770 | 100%
1385531 | 0.395 | Ds10x12 | Ds | 10 | #N/A | 12 | R | 25 | 25 | 17.45 | Acciaio inox | 63.23 | 80 | 33 | 2.281 | 192.5 | 100%
1356464 | 0.259 | Tr12x3 | Tr | 12 | #N/A | 3 | R | 28 | 35 | 9.14 | Acciaio inox | 63.62 | 80 | 33 | 2.281 | 770 | 100%
1236481 | 0.318 | Tr12x6P3 | Tr | 12 | 6 | 3 | J | 28 | 35 | 13.82 | Acciaio C15 | 16.7 | 80 | 33 | 2.281 | 770 | 100%
1177601 | 0.318 | Tr12x6P3 | Tr | 12 | 6 | 3 | W300 | 28 | 35 | 16.92 | Acciaio C15 | 16.7 | 80 | 33 | 2.281 | 770 | 100%
1165245 | 0.334 | Ds8x10 | Ds | 8 | #N/A | 10 | J | 20 | 20 | 19.91 | Acciaio inox | 60.98 | 80 | 33 | 2.281 | 231 | 100%
1165245 | 0.445 | Ds8x15 | Ds | 8 | #N/A | 15 | J | 20 | 20 | 19.91 | Acciaio inox | 60.98 | 80 | 33 | 2.281 | 154 | 100%
1150215 | 0.318 | Tr12x6P3 | Tr | 12 | 6 | 3 | R | 28 | 35 | 11.76 | Acciaio C15 | 16.7 | 80 | 33 | 2.281 | 770 | 100%
1142167 | 0.692 | Ds10x25 | Ds | 10 | #N/A | 25 | R | 25 | 25 | 17.45 | Acciaio inox | 64.35 | 80 | 33 | 2.281 | 92.4 | 100%
1041248 | 0.259 | Tr12x3 | Tr | 12 | #N/A | 3 | J | 28 | 35 | 11.3 | Acciaio C15 | 16.7 | 80 | 33 | 2.281 | 770 | 100%
992359 | 0.823 | Ds635x254 | Ds | 635 | #N/A | 254 | J | 13 | 15 | 16.58 | Acciaio inox | 53.48 | 80 | 33 | 2.281 | 9.0945 | 100%
992114 | 0.259 | Tr12x3 | Tr | 12 | #N/A | 3 | W300 | 28 | 35 | 14.11 | Acciaio C15 | 16.7 | 80 | 33 | 2.281 | 770 | 100%
974430 | 0.259 | Tr12x3 | Tr | 12 | #N/A | 3 | R | 28 | 35 | 9.14 | Acciaio C15 | 16.7 | 80 | 33 | 2.281 | 770 | 100%
915703 | 0.666 | Ds8x24 | Ds | 8 | #N/A | 24 | J | 20 | 20 | Su richiesta | Acciaio inox | Su richiesta | 80 | 33 | 2.281 | 96.25 | 100%
885470 | 0.232 | Ds635x508 | Ds | 635 | #N/A | 508 | J | 13 | 15 | 16.58 | Acciaio inox | 44.48 | 80 | 33 | 2.281 | 4.5472 | 100%
751771 | 0.334 | Ds8x10 | Ds | 8 | #N/A | 10 | R | 20 | 20 | 16.71 | Acciaio inox | 60.98 | 80 | 33 | 2.281 | 231 | 100%
751771 | 0.445 | Ds8x15 | Ds | 8 | #N/A | 15 | R | 20 | 20 | 16.71 | Acciaio inox | 60.98 | 80 | 33 | 2.281 | 154 | 100%
672396 | 1.507 | Ds10x50 | Ds | 10 | #N/A | 50 | R | 25 | 25 | 17.45 | Acciaio inox | 77.85 | 80 | 33 | 2.281 | 46.2 | 100%
590776 | 0.666 | Ds8x24 | Ds | 8 | #N/A | 24 | R | 20 | 20 | Su richiesta | Acciaio inox | Su richiesta | 80 | 33 | 2.281 | 96.25 | 100%
571271 | 0.232 | Ds635x508 | Ds | 635 | #N/A | 508 | R | 13 | 15 | 14.1 | Acciaio inox | 44.48 | 80 | 33 | 2.281 | 4.5472 | 100%
451168 | 0.381 | Ds635x127 | Ds | 635 | #N/A | 127 | J | 13 | 15 | 16.58 | Acciaio inox | 44.48 | 80 | 33 | 2.281 | 18.189 | 100%
320116 | 0.823 | Ds635x254 | Ds | 635 | #N/A | 254 | R | 13 | 15 | 14.1 | Acciaio inox | 53.48 | 80 | 33 | 2.281 | 9.0945 | 100%
291076 | 0.381 | Ds635x127 | Ds | 635 | #N/A | 127 | R | 13 | 15 | 14.1 | Acciaio inox | 44.48 | 80 | 33 | 2.281 | 18.189 | 100%
#N/A | 0.944 | Ds16x35 | Ds | 16 | #N/A | 35 | J200 | 28 | 35 | 37.11 | Acciaio inox | 120.54 | 80 | 33 | 2.281 | 66 | 100%
#N/A | 3.007 | Ds18x100 | Ds | 18 | #N/A | 100 | J200 | 28 | 35 | 38.22 | Acciaio inox | 146.7 | 80 | 33 | 2.281 | 23.1 | 100%
#N/A | 0.707 | Ds18x24 | Ds | 18 | #N/A | 24 | J200 | 28 | 35 | 37.48 | Acciaio inox | 146.37 | 80 | 33 | 2.281 | 96.25 | 100%
#N/A | 1.071 | Ds18x40 | Ds | 18 | #N/A | 40 | J200 | 28 | 35 | 37.86 | Acciaio inox | 134.07 | 80 | 33 | 2.281 | 57.75 | 100%
#N/A | 2.375 | Ds18x80 | Ds | 18 | #N/A | 80 | J200 | 28 | 35 | 38.04 | Acciaio inox | 139.4 | 80 | 33 | 2.281 | 28.875 | 100%
#N/A | 0.649 | Ds20x20 | Ds | 20 | #N/A | 20 | J200 | 32 | 44 | 43.75 | Acciaio inox | 154.98 | 80 | 33 | 2.281 | 115.5 | 100%
#N/A | 1.323 | Ds20x50 | Ds | 20 | #N/A | 50 | J200 | 32 | 44 | 44.19 | Alluminio | Su richiesta | 80 | 33 | 2.281 | 46.2 | 100%
#N/A | 1.323 | Ds20x50 | Ds | 20 | #N/A | 50 | J200 | 32 | 44 | 44.19 | Acciaio inox | 156.78 | 80 | 33 | 2.281 | 46.2 | 100%
#N/A | 1.652 | Ds20x60 | Ds | 20 | #N/A | 60 | J200 | 32 | 44 | 44.63 | Acciaio inox | 158.26 | 80 | 33 | 2.281 | 38.5 | 100%
#N/A | 2.182 | Ds20x80 | Ds | 20 | #N/A | 80 | J200 | 32 | 44 | 45.08 | Acciaio inox | 164.82 | 80 | 33 | 2.281 | 28.875 | 100%
#N/A | 2.664 | Ds20x90 | Ds | 20 | #N/A | 90 | J200 | 32 | 44 | 45.53 | Acciaio inox | 167.28 | 80 | 33 | 2.281 | 25.6667 | 100%
#N/A | 0.325 | Tr16x4 | Tr | 16 | #N/A | 4 | J200 | 28 | 35 | 32.4 | Acciaio C15 | 19.09 | 80 | 33 | 2.281 | 577.5 | 100%
#N/A | 0.325 | Tr16x4 | Tr | 16 | #N/A | 4 | J200 | 28 | 35 | 32.4 | Acciaio inox | 74.98 | 80 | 33 | 2.281 | 577.5 | 100%
#N/A | 0.404 | Tr16x8P4 | Tr | 16 | 8 | 4 | J200 | 28 | 35 | 33.04 | Acciaio C15 | 19.09 | 80 | 33 | 2.281 | 577.5 | 100%
#N/A | 0.404 | Tr16x8P4 | Tr | 16 | 8 | 4 | J200 | 28 | 35 | 33.04 | Acciaio inox | 99.59 | 80 | 33 | 2.281 | 577.5 | 100%
#N/A | 0.363 | Tr18x4 | Tr | 18 | #N/A | 4 | J200 | 28 | 35 | 36.35 | Acciaio C15 | 25.99 | 80 | 33 | 2.281 | 577.5 | 100%
#N/A | 0.363 | Tr18x4 | Tr | 18 | #N/A | 4 | J200 | 28 | 35 | 36.35 | Acciaio inox | 92.69 | 80 | 33 | 2.281 | 577.5 | 100%
#N/A | 0.424 | Tr18x8P4 | Tr | 18 | 8 | 4 | J200 | 28 | 35 | 37.07 | Acciaio C15 | 27.37 | 80 | 33 | 2.281 | 577.5 | 100%
#N/A | 0.424 | Tr18x8P4 | Tr | 18 | 8 | 4 | J200 | 28 | 35 | 37.07 | Acciaio inox | 143.29 | 80 | 33 | 2.281 | 577.5 | 100%
#N/A | 0.378 | Tr20x4 | Tr | 20 | #N/A | 4 | J200 | 32 | 44 | 37.82 | Acciaio C15 | 28.29 | 80 | 33 | 2.281 | 577.5 | 100%
#N/A | 0.378 | Tr20x4 | Tr | 20 | #N/A | 4 | J200 | 32 | 44 | 37.82 | Acciaio inox | 124.89 | 80 | 33 | 2.281 | 577.5 | 100%
#N/A | 0.446 | Tr20x8P4 | Tr | 20 | 8 | 4 | J200 | 32 | 44 | 38.57 | Acciaio C15 | 28.29 | 80 | 33 | 2.281 | 577.5 | 100%
#N/A | 0.446 | Tr20x8P4 | Tr | 20 | 8 | 4 | J200 | 32 | 44 | 38.57 | Acciaio inox | 147.89 | 80 | 33 | 2.281 | 577.5 | 100%
#N/A | 0.439 | Tr24x5 | Tr | 24 | #N/A | 5 | J200 | 32 | 44 | 40.5 | Acciaio C15 | 34.82 | 80 | 33 | 2.281 | 462 | 100%
#N/A | 0.439 | Tr24x5 | Tr | 24 | #N/A | 5 | J200 | 32 | 44 | 40.5 | Acciaio inox | 147.52 | 80 | 33 | 2.281 | 462 | 100%

## 120Nm 22mm 1.52m-min (hidden)
Durata d'esercizio min. Doppie corse | requ. Coppia | Filettatura D1 x P | Tipologia | D1 | Principi | Passo | Madrevite Materiale | d2 | b1 | Prezzo/pz. | Vite Materiale | Prezzo/m | Forza assiale dinamica (continua) | Corsa | Velocità di avanzamento | RPM | Tempo di funzionamento
41031294 | 0.944 | Ds20x20 | Ds | 20 | #N/A | 20 | J200 | 32 | 44 | 43.75 | Alluminio | 270 | 120 | 22 | 1.521 | 77 | 100%
31680329 | 0.988 | Tr40x7 | Tr | 40 | #N/A | 7 | J | 67 | 70 | 64.52 | Acciaio inox | 424.9 | 120 | 22 | 1.521 | 220 | 100%
28983521 | 1.031 | Ds18x24 | Ds | 18 | #N/A | 24 | J200 | 28 | 35 | 37.48 | Alluminio | 243 | 120 | 22 | 1.521 | 64.1667 | 100%
27975883 | 3.243 | Ds20x80 | Ds | 20 | #N/A | 80 | J200 | 32 | 44 | 45.08 | Alluminio | 270 | 120 | 22 | 1.521 | 19.25 | 100%
27881635 | 2.447 | Ds20x60 | Ds | 20 | #N/A | 60 | J200 | 32 | 44 | 44.63 | Alluminio | 270 | 120 | 22 | 1.521 | 25.6667 | 100%
27881635 | 3.967 | Ds20x90 | Ds | 20 | #N/A | 90 | J200 | 32 | 44 | 45.53 | Alluminio | 270 | 120 | 22 | 1.521 | 17.1111 | 100%
27517923 | 1.576 | Ds18x40 | Ds | 18 | #N/A | 40 | J200 | 28 | 35 | 37.86 | Alluminio | 243 | 120 | 22 | 1.521 | 38.5 | 100%
24543693 | 0.903 | Tr36x6 | Tr | 36 | #N/A | 6 | J | 67 | 70 | 55.76 | Acciaio inox | 332.9 | 120 | 22 | 1.521 | 256.6667 | 100%
24120954 | 1.386 | Ds16x35 | Ds | 16 | #N/A | 35 | J200 | 28 | 35 | 37.11 | Alluminio | 243 | 120 | 22 | 1.521 | 44 | 100%
22176230 | 0.988 | Tr40x7 | Tr | 40 | #N/A | 7 | J | 67 | 70 | 64.52 | Acciaio C15 | 93.7 | 120 | 22 | 1.521 | 220 | 100%
20877573 | 3.532 | Ds18x80 | Ds | 18 | #N/A | 80 | J200 | 28 | 35 | 38.04 | Alluminio | 310.5 | 120 | 22 | 1.521 | 19.25 | 100%
17180585 | 0.903 | Tr36x6 | Tr | 36 | #N/A | 6 | J | 67 | 70 | 55.76 | Acciaio C15 | 75.3 | 120 | 22 | 1.521 | 256.6667 | 100%
16627827 | 4.481 | Ds18x100 | Ds | 18 | #N/A | 100 | J200 | 28 | 35 | 38.22 | Alluminio | 243 | 120 | 22 | 1.521 | 15.4 | 100%
14173717 | 0.776 | Tr32x6 | Tr | 32 | #N/A | 6 | J | 45 | 46 | 33.87 | Acciaio inox | 346.7 | 120 | 22 | 1.521 | 256.6667 | 100%
13196219 | 0.776 | Tr30x6 | Tr | 30 | #N/A | 6 | J | 38 | 46 | 29.79 | Acciaio inox | 240.9 | 120 | 22 | 1.521 | 256.6667 | 100%
13196219 | 0.776 | Tr30x6 | Tr | 30 | #N/A | 6 | J | 45 | 46 | 33.87 | Acciaio inox | 240.9 | 120 | 22 | 1.521 | 256.6667 | 100%
12567828 | 0.776 | Tr30x6 | Tr | 30 | #N/A | 6 | W300 | 38 | 46 | 37.39 | Acciaio inox | 240.9 | 120 | 22 | 1.521 | 256.6667 | 100%
12567828 | 0.776 | Tr30x6 | Tr | 30 | #N/A | 6 | W300 | 45 | 46 | 43.4 | Acciaio inox | 240.9 | 120 | 22 | 1.521 | 256.6667 | 100%
11225584 | 0.537 | Tr20x4 | Tr | 20 | #N/A | 4 | J200 | 32 | 44 | 37.82 | Alluminio | 255 | 120 | 22 | 1.521 | 385 | 100%
10381759 | 0.657 | Tr28x5 | Tr | 28 | #N/A | 5 | J | 38 | 46 | 25.1 | Acciaio inox | 194.9 | 120 | 22 | 1.521 | 308 | 100%
10257824 | 0.944 | Ds20x20 | Ds | 20 | #N/A | 20 | J | 32 | 44 | 33.28 | Alluminio | 270 | 120 | 22 | 1.521 | 77 | 100%
10257824 | 0.944 | Ds20x20 | Ds | 20 | #N/A | 20 | J | 32 | 44 | 33.28 | Acciaio inox | 154.98 | 120 | 22 | 1.521 | 77 | 100%
9921602 | 0.776 | Tr32x6 | Tr | 32 | #N/A | 6 | J | 45 | 46 | 33.87 | Acciaio C15 | 67.48 | 120 | 22 | 1.521 | 256.6667 | 100%
9887389 | 0.657 | Tr28x5 | Tr | 28 | #N/A | 5 | W300 | 38 | 46 | 32.18 | Acciaio inox | 194.9 | 120 | 22 | 1.521 | 308 | 100%
9567503 | 0.657 | Tr26x5 | Tr | 26 | #N/A | 5 | J | 38 | 46 | 24.06 | Acciaio inox | 171.9 | 120 | 22 | 1.521 | 308 | 100%
9237353 | 0.776 | Tr30x6 | Tr | 30 | #N/A | 6 | J | 38 | 46 | 29.79 | Acciaio C15 | 54.6 | 120 | 22 | 1.521 | 256.6667 | 100%
9237353 | 0.776 | Tr30x6 | Tr | 30 | #N/A | 6 | J | 45 | 46 | 33.87 | Acciaio C15 | 54.6 | 120 | 22 | 1.521 | 256.6667 | 100%
9111908 | 0.657 | Tr26x5 | Tr | 26 | #N/A | 5 | W300 | 38 | 46 | 31.02 | Acciaio inox | 171.9 | 120 | 22 | 1.521 | 308 | 100%
8797479 | 0.776 | Tr30x6 | Tr | 30 | #N/A | 6 | W300 | 38 | 46 | 37.39 | Acciaio C15 | 54.6 | 120 | 22 | 1.521 | 256.6667 | 100%
8797479 | 0.776 | Tr30x6 | Tr | 30 | #N/A | 6 | W300 | 45 | 46 | 43.4 | Acciaio C15 | 54.6 | 120 | 22 | 1.521 | 256.6667 | 100%
8372672 | 0.628 | Tr24x5 | Tr | 24 | #N/A | 5 | J | 32 | 44 | 17.69 | Acciaio inox | 147.52 | 120 | 22 | 1.521 | 308 | 100%
7973973 | 0.628 | Tr24x5 | Tr | 24 | #N/A | 5 | W300 | 32 | 44 | 24.23 | Acciaio inox | 147.52 | 120 | 22 | 1.521 | 308 | 100%
7937281 | 0.515 | Tr18x4 | Tr | 18 | #N/A | 4 | J200 | 28 | 35 | 36.35 | Alluminio | 177.48 | 120 | 22 | 1.521 | 385 | 100%
7711671 | 0.628 | Tr24x5 | Tr | 24 | #N/A | 5 | R | 32 | 44 | 15.06 | Acciaio inox | 147.52 | 120 | 22 | 1.521 | 308 | 100%
7267231 | 0.657 | Tr28x5 | Tr | 28 | #N/A | 5 | J | 38 | 46 | 25.1 | Acciaio C15 | 56.9 | 120 | 22 | 1.521 | 308 | 100%
7245880 | 1.031 | Ds18x24 | Ds | 18 | #N/A | 24 | J | 28 | 35 | 26.91 | Alluminio | 243 | 120 | 22 | 1.521 | 64.1667 | 100%
7245880 | 1.031 | Ds18x24 | Ds | 18 | #N/A | 24 | J | 28 | 35 | 26.91 | Acciaio inox | 146.37 | 120 | 22 | 1.521 | 64.1667 | 100%
6993971 | 3.243 | Ds20x80 | Ds | 20 | #N/A | 80 | J | 32 | 44 | 33.28 | Alluminio | 270 | 120 | 22 | 1.521 | 19.25 | 100%
6993971 | 3.243 | Ds20x80 | Ds | 20 | #N/A | 80 | J | 32 | 44 | 33.28 | Acciaio inox | 164.82 | 120 | 22 | 1.521 | 19.25 | 100%
6970409 | 2.447 | Ds20x60 | Ds | 20 | #N/A | 60 | J | 32 | 44 | 33.28 | Alluminio | 270 | 120 | 22 | 1.521 | 25.6667 | 100%
6970409 | 2.447 | Ds20x60 | Ds | 20 | #N/A | 60 | J | 32 | 44 | 33.28 | Acciaio inox | 158.26 | 120 | 22 | 1.521 | 25.6667 | 100%
6970409 | 3.967 | Ds20x90 | Ds | 20 | #N/A | 90 | J | 32 | 44 | 33.28 | Alluminio | 270 | 120 | 22 | 1.521 | 17.1111 | 100%
6970409 | 3.967 | Ds20x90 | Ds | 20 | #N/A | 90 | J | 32 | 44 | 33.28 | Acciaio inox | 167.28 | 120 | 22 | 1.521 | 17.1111 | 100%
6945121 | 0.458 | Tr16x4 | Tr | 16 | #N/A | 4 | J200 | 28 | 35 | 32.4 | Alluminio | 177.48 | 120 | 22 | 1.521 | 385 | 100%
6921173 | 0.657 | Tr28x5 | Tr | 28 | #N/A | 5 | W300 | 38 | 46 | 32.18 | Acciaio C15 | 56.9 | 120 | 22 | 1.521 | 308 | 100%
6879481 | 1.576 | Ds18x40 | Ds | 18 | #N/A | 40 | J | 28 | 35 | 26.91 | Alluminio | 243 | 120 | 22 | 1.521 | 38.5 | 100%
6879481 | 1.576 | Ds18x40 | Ds | 18 | #N/A | 40 | J | 28 | 35 | 26.91 | Acciaio inox | 134.07 | 120 | 22 | 1.521 | 38.5 | 100%
6697252 | 0.657 | Tr26x5 | Tr | 26 | #N/A | 5 | J | 38 | 46 | 24.06 | Acciaio C15 | 43.1 | 120 | 22 | 1.521 | 308 | 100%
6617951 | 0.944 | Ds20x20 | Ds | 20 | #N/A | 20 | R | 32 | 44 | 27.17 | Alluminio | 270 | 120 | 22 | 1.521 | 77 | 100%
6617951 | 0.944 | Ds20x20 | Ds | 20 | #N/A | 20 | R | 32 | 44 | 27.17 | Acciaio inox | 154.98 | 120 | 22 | 1.521 | 77 | 100%
6378336 | 0.657 | Tr26x5 | Tr | 26 | #N/A | 5 | W300 | 38 | 46 | 31.02 | Acciaio C15 | 43.1 | 120 | 22 | 1.521 | 308 | 100%
6030239 | 1.386 | Ds16x35 | Ds | 16 | #N/A | 35 | J | 28 | 35 | 25.66 | Alluminio | 243 | 120 | 22 | 1.521 | 44 | 100%
6030239 | 1.386 | Ds16x35 | Ds | 16 | #N/A | 35 | J | 28 | 35 | 25.66 | Acciaio inox | 120.54 | 120 | 22 | 1.521 | 44 | 100%
5860870 | 0.628 | Tr24x5 | Tr | 24 | #N/A | 5 | J | 32 | 44 | 17.69 | Acciaio C15 | 34.82 | 120 | 22 | 1.521 | 308 | 100%
5612792 | 0.537 | Tr20x4 | Tr | 20 | #N/A | 4 | J | 32 | 44 | 15.39 | Acciaio inox | 124.89 | 120 | 22 | 1.521 | 385 | 100%
5581781 | 0.628 | Tr24x5 | Tr | 24 | #N/A | 5 | W300 | 32 | 44 | 24.23 | Acciaio C15 | 34.82 | 120 | 22 | 1.521 | 308 | 100%
5451972 | 0.628 | Tr24x5 | Tr | 24 | #N/A | 5 | R | 32 | 44 | 15.06 | Acciaio C15 | 34.82 | 120 | 22 | 1.521 | 308 | 100%
5345516 | 0.537 | Tr20x4 | Tr | 20 | #N/A | 4 | W300 | 32 | 44 | 21.67 | Acciaio inox | 124.89 | 120 | 22 | 1.521 | 385 | 100%
5219393 | 3.532 | Ds18x80 | Ds | 18 | #N/A | 80 | J | 28 | 35 | 27.91 | Alluminio | 310.5 | 120 | 22 | 1.521 | 19.25 | 100%
5219393 | 3.532 | Ds18x80 | Ds | 18 | #N/A | 80 | J | 28 | 35 | 27.91 | Acciaio inox | 139.4 | 120 | 22 | 1.521 | 19.25 | 100%
5169677 | 0.537 | Tr20x4 | Tr | 20 | #N/A | 4 | R | 32 | 44 | 12.68 | Acciaio inox | 124.89 | 120 | 22 | 1.521 | 385 | 100%
5098006 | 1.023 | Ds14x25 | Ds | 14 | #N/A | 25 | J | 28 | 35 | 24.16 | Acciaio inox | 90.2 | 120 | 22 | 1.521 | 61.6 | 100%
5098006 | 1.197 | Ds14x30 | Ds | 14 | #N/A | 30 | J | 28 | 35 | 24.16 | Acciaio inox | 90.2 | 120 | 22 | 1.521 | 51.3333 | 100%
5069618 | 0.537 | Tr20x4 | Tr | 20 | #N/A | 4 | J | 32 | 44 | 15.39 | Alluminio | 255 | 120 | 22 | 1.521 | 385 | 100%
4981668 | 0.639 | Tr20x8P4 | Tr | 20 | 8 | 4 | J | 32 | 44 | 20.45 | Acciaio inox | 147.89 | 120 | 22 | 1.521 | 385 | 100%
4980101 | 1.598 | Ds14x406 | Ds | 14 | #N/A | 406 | J | 28 | 35 | Su richiesta | Acciaio inox | 95.12 | 120 | 22 | 1.521 | 3.7931 | 100%
4835636 | 0.537 | Tr20x4 | Tr | 20 | #N/A | 4 | W300 | 32 | 44 | 21.67 | Alluminio | 255 | 120 | 22 | 1.521 | 385 | 100%
4744446 | 0.639 | Tr20x8P4 | Tr | 20 | 8 | 4 | W300 | 32 | 44 | 27.29 | Acciaio inox | 147.89 | 120 | 22 | 1.521 | 385 | 100%
4691289 | 0.537 | Tr20x4 | Tr | 20 | #N/A | 4 | R | 32 | 44 | 12.68 | Alluminio | 255 | 120 | 22 | 1.521 | 385 | 100%
4674762 | 1.031 | Ds18x24 | Ds | 18 | #N/A | 24 | R | 28 | 35 | Su richiesta | Alluminio | 243 | 120 | 22 | 1.521 | 64.1667 | 100%
4674762 | 1.031 | Ds18x24 | Ds | 18 | #N/A | 24 | R | 28 | 35 | Su richiesta | Acciaio inox | 146.37 | 120 | 22 | 1.521 | 64.1667 | 100%
4588379 | 0.639 | Tr20x8P4 | Tr | 20 | 8 | 4 | R | 32 | 44 | 17.92 | Acciaio inox | 147.89 | 120 | 22 | 1.521 | 385 | 100%
4512239 | 3.243 | Ds20x80 | Ds | 20 | #N/A | 80 | R | 32 | 44 | 27.17 | Alluminio | 270 | 120 | 22 | 1.521 | 19.25 | 100%
4512239 | 3.243 | Ds20x80 | Ds | 20 | #N/A | 80 | R | 32 | 44 | 27.17 | Acciaio inox | 164.82 | 120 | 22 | 1.521 | 19.25 | 100%
4497038 | 2.447 | Ds20x60 | Ds | 20 | #N/A | 60 | R | 32 | 44 | 27.17 | Alluminio | 270 | 120 | 22 | 1.521 | 25.6667 | 100%
4497038 | 2.447 | Ds20x60 | Ds | 20 | #N/A | 60 | R | 32 | 44 | 27.17 | Acciaio inox | 158.26 | 120 | 22 | 1.521 | 25.6667 | 100%
4497038 | 3.967 | Ds20x90 | Ds | 20 | #N/A | 90 | R | 32 | 44 | 27.17 | Alluminio | 270 | 120 | 22 | 1.521 | 17.1111 | 100%
4497038 | 3.967 | Ds20x90 | Ds | 20 | #N/A | 90 | R | 32 | 44 | 27.17 | Acciaio inox | 167.28 | 120 | 22 | 1.521 | 17.1111 | 100%
4438375 | 1.576 | Ds18x40 | Ds | 18 | #N/A | 40 | R | 28 | 35 | 21.92 | Alluminio | 243 | 120 | 22 | 1.521 | 38.5 | 100%
4438375 | 1.576 | Ds18x40 | Ds | 18 | #N/A | 40 | R | 28 | 35 | 21.92 | Acciaio inox | 134.07 | 120 | 22 | 1.521 | 38.5 | 100%
4156957 | 4.481 | Ds18x100 | Ds | 18 | #N/A | 100 | J | 28 | 35 | 27.91 | Alluminio | 243 | 120 | 22 | 1.521 | 15.4 | 100%
4156957 | 4.481 | Ds18x100 | Ds | 18 | #N/A | 100 | J | 28 | 35 | 27.91 | Acciaio inox | 146.7 | 120 | 22 | 1.521 | 15.4 | 100%
3968641 | 0.515 | Tr18x4 | Tr | 18 | #N/A | 4 | J | 28 | 35 | 13.36 | Acciaio inox | 92.69 | 120 | 22 | 1.521 | 385 | 100%
3928954 | 0.537 | Tr20x4 | Tr | 20 | #N/A | 4 | J | 32 | 44 | 15.39 | Acciaio C15 | 28.29 | 120 | 22 | 1.521 | 385 | 100%
3890476 | 1.386 | Ds16x35 | Ds | 16 | #N/A | 35 | R | 28 | 35 | 20.84 | Alluminio | 243 | 120 | 22 | 1.521 | 44 | 100%
3890476 | 1.386 | Ds16x35 | Ds | 16 | #N/A | 35 | R | 28 | 35 | 20.84 | Acciaio inox | 120.54 | 120 | 22 | 1.521 | 44 | 100%
3779658 | 0.515 | Tr18x4 | Tr | 18 | #N/A | 4 | W300 | 28 | 35 | 16.41 | Acciaio inox | 92.69 | 120 | 22 | 1.521 | 385 | 100%
3741861 | 0.537 | Tr20x4 | Tr | 20 | #N/A | 4 | W300 | 32 | 44 | 21.67 | Acciaio C15 | 28.29 | 120 | 22 | 1.521 | 385 | 100%
3655327 | 0.515 | Tr18x4 | Tr | 18 | #N/A | 4 | R | 28 | 35 | 11.28 | Acciaio inox | 92.69 | 120 | 22 | 1.521 | 385 | 100%
3654841 | 0.537 | Tr20x4 | Tr | 20 | #N/A | 4 | R | 32 | 44 | 12.68 | Acciaio C15 | 28.29 | 120 | 22 | 1.521 | 385 | 100%
3584579 | 0.515 | Tr18x4 | Tr | 18 | #N/A | 4 | J | 28 | 35 | 13.36 | Alluminio | 177.48 | 120 | 22 | 1.521 | 385 | 100%
3540718 | 1.007 | Ds10x25 | Ds | 10 | #N/A | 25 | J | 25 | 25 | 20.85 | Acciaio inox | 64.35 | 120 | 22 | 1.521 | 61.6 | 100%
3487168 | 0.639 | Tr20x8P4 | Tr | 20 | 8 | 4 | J | 32 | 44 | 20.45 | Acciaio C15 | 28.29 | 120 | 22 | 1.521 | 385 | 100%
3472561 | 0.458 | Tr16x4 | Tr | 16 | #N/A | 4 | J | 28 | 35 | 14.51 | Acciaio inox | 74.98 | 120 | 22 | 1.521 | 385 | 100%
3467354 | 0.606 | Tr18x8P4 | Tr | 18 | 8 | 4 | J | 28 | 35 | 18.1 | Acciaio inox | 143.29 | 120 | 22 | 1.521 | 385 | 100%
3419137 | 0.515 | Tr18x4 | Tr | 18 | #N/A | 4 | W300 | 28 | 35 | 16.41 | Alluminio | 177.48 | 120 | 22 | 1.521 | 385 | 100%
3400698 | 0.583 | Ds127x127 | Ds | 127 | #N/A | 127 | J | 28 | 35 | Su richiesta | Acciaio inox | Su richiesta | 120 | 22 | 1.521 | 12.126 | 100%
3367351 | 3.532 | Ds18x80 | Ds | 18 | #N/A | 80 | R | 28 | 35 | 22.78 | Alluminio | 310.5 | 120 | 22 | 1.521 | 19.25 | 100%
3367351 | 3.532 | Ds18x80 | Ds | 18 | #N/A | 80 | R | 28 | 35 | 22.78 | Acciaio inox | 139.4 | 120 | 22 | 1.521 | 19.25 | 100%
3321112 | 0.639 | Tr20x8P4 | Tr | 20 | 8 | 4 | W300 | 32 | 44 | 27.29 | Acciaio C15 | 28.29 | 120 | 22 | 1.521 | 385 | 100%
3317073 | 0.515 | Tr18x4 | Tr | 18 | #N/A | 4 | R | 28 | 35 | 11.28 | Alluminio | 177.48 | 120 | 22 | 1.521 | 385 | 100%
3307201 | 0.458 | Tr16x4 | Tr | 16 | #N/A | 4 | W300 | 28 | 35 | 17.68 | Acciaio inox | 74.98 | 120 | 22 | 1.521 | 385 | 100%
3302242 | 0.606 | Tr18x8P4 | Tr | 18 | 8 | 4 | W300 | 28 | 35 | 21.66 | Acciaio inox | 143.29 | 120 | 22 | 1.521 | 385 | 100%
3289036 | 1.023 | Ds14x25 | Ds | 14 | #N/A | 25 | R | 28 | 35 | 19.55 | Acciaio inox | 90.2 | 120 | 22 | 1.521 | 61.6 | 100%
3289036 | 1.197 | Ds14x30 | Ds | 14 | #N/A | 30 | R | 28 | 35 | 19.55 | Acciaio inox | 90.2 | 120 | 22 | 1.521 | 51.3333 | 100%
3243877 | 0.639 | Tr20x8P4 | Tr | 20 | 8 | 4 | R | 32 | 44 | 17.92 | Acciaio C15 | 28.29 | 120 | 22 | 1.521 | 385 | 100%
3223702 | 0.401 | Ds12x5 | Ds | 12 | #N/A | 5 | J | 28 | 35 | 24.16 | Acciaio inox | 74.85 | 120 | 22 | 1.521 | 308 | 100%
3212969 | 1.598 | Ds14x406 | Ds | 14 | #N/A | 406 | R | 28 | 35 | Su richiesta | Acciaio inox | 95.12 | 120 | 22 | 1.521 | 3.7931 | 100%
3198411 | 0.458 | Tr16x4 | Tr | 16 | #N/A | 4 | R | 28 | 35 | 12.47 | Acciaio inox | 74.98 | 120 | 22 | 1.521 | 385 | 100%
3193616 | 0.606 | Tr18x8P4 | Tr | 18 | 8 | 4 | R | 28 | 35 | 16.19 | Acciaio inox | 143.29 | 120 | 22 | 1.521 | 385 | 100%
3136506 | 0.458 | Tr16x4 | Tr | 16 | #N/A | 4 | J | 28 | 35 | 14.51 | Alluminio | 177.48 | 120 | 22 | 1.521 | 385 | 100%
3006332 | 0.677 | Ds12x15 | Ds | 12 | #N/A | 15 | J | 28 | 35 | Su richiesta | Acciaio inox | Su richiesta | 120 | 22 | 1.521 | 102.6667 | 100%
2991745 | 0.458 | Tr16x4 | Tr | 16 | #N/A | 4 | W300 | 28 | 35 | 17.68 | Alluminio | 177.48 | 120 | 22 | 1.521 | 385 | 100%
2976481 | 0.401 | Tr14x4 | Tr | 14 | #N/A | 4 | J | 28 | 35 | 14.51 | Acciaio inox | 76.59 | 120 | 22 | 1.521 | 385 | 100%
2972018 | 0.576 | Tr16x8P4 | Tr | 16 | 8 | 4 | J | 28 | 35 | 15.66 | Acciaio inox | 99.59 | 120 | 22 | 1.521 | 385 | 100%
2902439 | 0.458 | Tr16x4 | Tr | 16 | #N/A | 4 | R | 28 | 35 | 12.47 | Alluminio | 177.48 | 120 | 22 | 1.521 | 385 | 100%
2834743 | 0.401 | Tr14x4 | Tr | 14 | #N/A | 4 | W300 | 28 | 35 | 17.68 | Acciaio inox | 76.59 | 120 | 22 | 1.521 | 385 | 100%
2830493 | 0.576 | Tr16x8P4 | Tr | 16 | 8 | 4 | W300 | 28 | 35 | 18.96 | Acciaio inox | 99.59 | 120 | 22 | 1.521 | 385 | 100%
2778049 | 0.515 | Tr18x4 | Tr | 18 | #N/A | 4 | J | 28 | 35 | 13.36 | Acciaio C15 | 25.99 | 120 | 22 | 1.521 | 385 | 100%
2741495 | 0.401 | Tr14x4 | Tr | 14 | #N/A | 4 | R | 28 | 35 | 12.47 | Acciaio inox | 76.59 | 120 | 22 | 1.521 | 385 | 100%
2737385 | 0.576 | Tr16x8P4 | Tr | 16 | 8 | 4 | R | 28 | 35 | 13.66 | Acciaio inox | 99.59 | 120 | 22 | 1.521 | 385 | 100%
2681908 | 4.481 | Ds18x100 | Ds | 18 | #N/A | 100 | R | 28 | 35 | 22.78 | Alluminio | 243 | 120 | 22 | 1.521 | 15.4 | 100%
2681908 | 4.481 | Ds18x100 | Ds | 18 | #N/A | 100 | R | 28 | 35 | 22.78 | Acciaio inox | 146.7 | 120 | 22 | 1.521 | 15.4 | 100%
2645760 | 0.515 | Tr18x4 | Tr | 18 | #N/A | 4 | W300 | 28 | 35 | 16.41 | Acciaio C15 | 25.99 | 120 | 22 | 1.521 | 385 | 100%
2611449 | 1.007 | Ds12x25 | Ds | 12 | #N/A | 25 | J | 28 | 35 | 24.16 | Acciaio inox | 78.6 | 120 | 22 | 1.521 | 61.6 | 100%
2584231 | 0.515 | Tr18x4 | Tr | 18 | #N/A | 4 | R | 28 | 35 | 11.28 | Acciaio C15 | 25.99 | 120 | 22 | 1.521 | 385 | 100%
2430792 | 0.458 | Tr16x4 | Tr | 16 | #N/A | 4 | J | 28 | 35 | 14.51 | Acciaio C15 | 19.09 | 120 | 22 | 1.521 | 385 | 100%
2427148 | 0.606 | Tr18x8P4 | Tr | 18 | 8 | 4 | J | 28 | 35 | 18.1 | Acciaio C15 | 27.37 | 120 | 22 | 1.521 | 385 | 100%
2324213 | 0.401 | Tr14x3 | Tr | 14 | #N/A | 3 | J | 28 | 35 | 14.51 | Acciaio inox | 76.59 | 120 | 22 | 1.521 | 513.3333 | 100%
315040 | 0.458 | Tr16x4 | Tr | 16 | #N/A | 4 | W300 | 28 | 35 | 17.68 | Acciaio C15 | 19.09 | 120 | 22 | 1.521 | 385 | 100%
2311570 | 0.606 | Tr18x8P4 | Tr | 18 | 8 | 4 | W300 | 28 | 35 | 21.66 | Acciaio C15 | 27.37 | 120 | 22 | 1.521 | 385 | 100%
2261202 | 0.458 | Tr16x4 | Tr | 16 | #N/A | 4 | R | 28 | 35 | 12.47 | Acciaio C15 | 19.09 | 120 | 22 | 1.521 | 385 | 100%
2257812 | 0.606 | Tr18x8P4 | Tr | 18 | 8 | 4 | R | 28 | 35 | 16.19 | Acciaio C15 | 27.37 | 120 | 22 | 1.521 | 385 | 100%
2213536 | 0.401 | Tr14x3 | Tr | 14 | #N/A | 3 | W300 | 28 | 35 | 17.68 | Acciaio inox | 76.59 | 120 | 22 | 1.521 | 513.3333 | 100%
2147573 | 0.563 | Ds10x12 | Ds | 10 | #N/A | 12 | J | 25 | 25 | 20.85 | Acciaio inox | 63.23 | 120 | 22 | 1.521 | 128.3333 | 100%
2140723 | 0.401 | Tr14x3 | Tr | 14 | #N/A | 3 | R | 28 | 35 | 12.47 | Acciaio inox | 76.59 | 120 | 22 | 1.521 | 513.3333 | 100%
2084429 | 2.23 | Ds10x50 | Ds | 10 | #N/A | 50 | J | 25 | 25 | 20.85 | Acciaio inox | 77.85 | 120 | 22 | 1.521 | 30.8 | 100%
2083536 | 0.401 | Tr14x4 | Tr | 14 | #N/A | 4 | J | 28 | 35 | 14.51 | Acciaio C15 | 16.79 | 120 | 22 | 1.521 | 385 | 100%
2080413 | 0.576 | Tr16x8P4 | Tr | 16 | 8 | 4 | J | 28 | 35 | 15.66 | Acciaio C15 | 19.09 | 120 | 22 | 1.521 | 385 | 100%
2079808 | 0.401 | Ds12x5 | Ds | 12 | #N/A | 5 | R | 28 | 35 | 19.55 | Acciaio inox | 74.85 | 120 | 22 | 1.521 | 308 | 100%
1984320 | 0.401 | Tr14x4 | Tr | 14 | #N/A | 4 | W300 | 28 | 35 | 17.68 | Acciaio C15 | 16.79 | 120 | 22 | 1.521 | 385 | 100%
1981345 | 0.576 | Tr16x8P4 | Tr | 16 | 8 | 4 | W300 | 28 | 35 | 18.96 | Acciaio C15 | 19.09 | 120 | 22 | 1.521 | 385 | 100%
1939569 | 0.677 | Ds12x15 | Ds | 12 | #N/A | 15 | R | 28 | 35 | Su richiesta | Acciaio inox | Su richiesta | 120 | 22 | 1.521 | 102.6667 | 100%
1938173 | 0.401 | Tr14x4 | Tr | 14 | #N/A | 4 | R | 28 | 35 | 12.47 | Acciaio C15 | 16.79 | 120 | 22 | 1.521 | 385 | 100%
1935268 | 0.576 | Tr16x8P4 | Tr | 16 | 8 | 4 | R | 28 | 35 | 13.66 | Acciaio C15 | 19.09 | 120 | 22 | 1.521 | 385 | 100%
1766402 | 0.447 | Tr12x6P3 | Tr | 12 | 6 | 3 | J | 28 | 35 | 13.82 | Acciaio inox | 86.62 | 120 | 22 | 1.521 | 513.3333 | 100%
1684806 | 1.007 | Ds12x25 | Ds | 12 | #N/A | 25 | R | 28 | 35 | Su richiesta | Acciaio inox | 78.6 | 120 | 22 | 1.521 | 61.6 | 100%
1682288 | 0.447 | Tr12x6P3 | Tr | 12 | 6 | 3 | W300 | 28 | 35 | 16.92 | Acciaio inox | 86.62 | 120 | 22 | 1.521 | 513.3333 | 100%
1626949 | 0.401 | Tr14x3 | Tr | 14 | #N/A | 3 | J | 28 | 35 | 14.51 | Acciaio C15 | 16.79 | 120 | 22 | 1.521 | 513.3333 | 100%
1626949 | 0.447 | Tr12x6P3 | Tr | 12 | 6 | 3 | R | 28 | 35 | 11.76 | Acciaio inox | 86.62 | 120 | 22 | 1.521 | 513.3333 | 100%
1549476 | 0.401 | Tr14x3 | Tr | 14 | #N/A | 3 | W300 | 28 | 35 | 17.68 | Acciaio C15 | 16.79 | 120 | 22 | 1.521 | 513.3333 | 100%
1542973 | 0.284 | Ds10x3 | Ds | 10 | #N/A | 3 | J | 25 | 25 | Su richiesta | Acciaio inox | Su richiesta | 120 | 22 | 1.521 | 513.3333 | 100%
1513441 | 0.401 | Tr14x3 | Tr | 14 | #N/A | 3 | R | 28 | 35 | 12.47 | Acciaio C15 | 16.79 | 120 | 22 | 1.521 | 513.3333 | 100%
1457747 | 0.358 | Tr12x3 | Tr | 12 | #N/A | 3 | J | 28 | 35 | 11.3 | Acciaio inox | 63.62 | 120 | 22 | 1.521 | 513.3333 | 100%
1390980 | 0.358 | Tr12x3 | Tr | 12 | #N/A | 3 | W300 | 28 | 35 | 14.11 | Acciaio inox | 63.62 | 120 | 22 | 1.521 | 513.3333 | 100%
1385531 | 0.563 | Ds10x12 | Ds | 10 | #N/A | 12 | R | 25 | 25 | 17.45 | Acciaio inox | 63.23 | 120 | 22 | 1.521 | 128.3333 | 100%
1356464 | 0.358 | Tr12x3 | Tr | 12 | #N/A | 3 | R | 28 | 35 | 9.14 | Acciaio inox | 63.62 | 120 | 22 | 1.521 | 513.3333 | 100%
1236481 | 0.447 | Tr12x6P3 | Tr | 12 | 6 | 3 | J | 28 | 35 | 13.82 | Acciaio C15 | 16.7 | 120 | 22 | 1.521 | 513.3333 | 100%
1177601 | 0.447 | Tr12x6P3 | Tr | 12 | 6 | 3 | W300 | 28 | 35 | 16.92 | Acciaio C15 | 16.7 | 120 | 22 | 1.521 | 513.3333 | 100%
1165245 | 0.638 | Ds8x15 | Ds | 8 | #N/A | 15 | J | 20 | 20 | 19.91 | Acciaio inox | 60.98 | 120 | 22 | 1.521 | 102.6667 | 100%
1165245 | 0.472 | Ds8x10 | Ds | 8 | #N/A | 10 | J | 20 | 20 | 19.91 | Acciaio inox | 60.98 | 120 | 22 | 1.521 | 154 | 100%
1150215 | 0.447 | Tr12x6P3 | Tr | 12 | 6 | 3 | R | 28 | 35 | 11.76 | Acciaio C15 | 16.7 | 120 | 22 | 1.521 | 513.3333 | 100%
1142167 | 1.007 | Ds10x25 | Ds | 10 | #N/A | 25 | R | 25 | 25 | 17.45 | Acciaio inox | 64.35 | 120 | 22 | 1.521 | 61.6 | 100%
1041248 | 0.358 | Tr12x3 | Tr | 12 | #N/A | 3 | J | 28 | 35 | 11.3 | Acciaio C15 | 16.7 | 120 | 22 | 1.521 | 513.3333 | 100%
992359 | 1.204 | Ds635x254 | Ds | 635 | #N/A | 254 | J | 13 | 15 | 16.58 | Acciaio inox | 53.48 | 120 | 22 | 1.521 | 6.063 | 100%
992114 | 0.358 | Tr12x3 | Tr | 12 | #N/A | 3 | W300 | 28 | 35 | 14.11 | Acciaio C15 | 16.7 | 120 | 22 | 1.521 | 513.3333 | 100%
974430 | 0.358 | Tr12x3 | Tr | 12 | #N/A | 3 | R | 28 | 35 | 9.14 | Acciaio C15 | 16.7 | 120 | 22 | 1.521 | 513.3333 | 100%
915703 | 0.969 | Ds8x24 | Ds | 8 | #N/A | 24 | J | 20 | 20 | Su richiesta | Acciaio inox | Su richiesta | 120 | 22 | 1.521 | 64.1667 | 100%
885470 | 0.318 | Ds635x508 | Ds | 635 | #N/A | 508 | J | 13 | 15 | 16.58 | Acciaio inox | 44.48 | 120 | 22 | 1.521 | 3.0315 | 100%
751771 | 0.638 | Ds8x15 | Ds | 8 | #N/A | 15 | R | 20 | 20 | 16.71 | Acciaio inox | 60.98 | 120 | 22 | 1.521 | 102.6667 | 100%
751771 | 0.472 | Ds8x10 | Ds | 8 | #N/A | 10 | R | 20 | 20 | 16.71 | Acciaio inox | 60.98 | 120 | 22 | 1.521 | 154 | 100%
672396 | 2.23 | Ds10x50 | Ds | 10 | #N/A | 50 | R | 25 | 25 | 17.45 | Acciaio inox | 77.85 | 120 | 22 | 1.521 | 30.8 | 100%
590776 | 0.969 | Ds8x24 | Ds | 8 | #N/A | 24 | R | 20 | 20 | Su richiesta | Acciaio inox | Su richiesta | 120 | 22 | 1.521 | 64.1667 | 100%
571271 | 0.318 | Ds635x508 | Ds | 635 | #N/A | 508 | R | 13 | 15 | 14.1 | Acciaio inox | 44.48 | 120 | 22 | 1.521 | 3.0315 | 100%
451168 | 0.541 | Ds635x127 | Ds | 635 | #N/A | 127 | J | 13 | 15 | 16.58 | Acciaio inox | 44.48 | 120 | 22 | 1.521 | 12.126 | 100%
320116 | 1.204 | Ds635x254 | Ds | 635 | #N/A | 254 | R | 13 | 15 | 14.1 | Acciaio inox | 53.48 | 120 | 22 | 1.521 | 6.063 | 100%
291076 | 0.541 | Ds635x127 | Ds | 635 | #N/A | 127 | R | 13 | 15 | 14.1 | Acciaio inox | 44.48 | 120 | 22 | 1.521 | 12.126 | 100%
#N/A | 1.386 | Ds16x35 | Ds | 16 | #N/A | 35 | J200 | 28 | 35 | 37.11 | Acciaio inox | 120.54 | 120 | 22 | 1.521 | 44 | 100%
#N/A | 4.481 | Ds18x100 | Ds | 18 | #N/A | 100 | J200 | 28 | 35 | 38.22 | Acciaio inox | 146.7 | 120 | 22 | 1.521 | 15.4 | 100%
#N/A | 1.031 | Ds18x24 | Ds | 18 | #N/A | 24 | J200 | 28 | 35 | 37.48 | Acciaio inox | 146.37 | 120 | 22 | 1.521 | 64.1667 | 100%
#N/A | 1.576 | Ds18x40 | Ds | 18 | #N/A | 40 | J200 | 28 | 35 | 37.86 | Acciaio inox | 134.07 | 120 | 22 | 1.521 | 38.5 | 100%
#N/A | 3.532 | Ds18x80 | Ds | 18 | #N/A | 80 | J200 | 28 | 35 | 38.04 | Acciaio inox | 139.4 | 120 | 22 | 1.521 | 19.25 | 100%
#N/A | 0.944 | Ds20x20 | Ds | 20 | #N/A | 20 | J200 | 32 | 44 | 43.75 | Acciaio inox | 154.98 | 120 | 22 | 1.521 | 77 | 100%
#N/A | 1.955 | Ds20x50 | Ds | 20 | #N/A | 50 | J200 | 32 | 44 | 44.19 | Alluminio | Su richiesta | 120 | 22 | 1.521 | 30.8 | 100%
#N/A | 1.955 | Ds20x50 | Ds | 20 | #N/A | 50 | J200 | 32 | 44 | 44.19 | Acciaio inox | 156.78 | 120 | 22 | 1.521 | 30.8 | 100%
#N/A | 2.447 | Ds20x60 | Ds | 20 | #N/A | 60 | J200 | 32 | 44 | 44.63 | Acciaio inox | 158.26 | 120 | 22 | 1.521 | 25.6667 | 100%
#N/A | 3.243 | Ds20x80 | Ds | 20 | #N/A | 80 | J200 | 32 | 44 | 45.08 | Acciaio inox | 164.82 | 120 | 22 | 1.521 | 19.25 | 100%
#N/A | 3.967 | Ds20x90 | Ds | 20 | #N/A | 90 | J200 | 32 | 44 | 45.53 | Acciaio inox | 167.28 | 120 | 22 | 1.521 | 17.1111 | 100%
#N/A | 0.458 | Tr16x4 | Tr | 16 | #N/A | 4 | J200 | 28 | 35 | 32.4 | Acciaio C15 | 19.09 | 120 | 22 | 1.521 | 385 | 100%
#N/A | 0.458 | Tr16x4 | Tr | 16 | #N/A | 4 | J200 | 28 | 35 | 32.4 | Acciaio inox | 74.98 | 120 | 22 | 1.521 | 385 | 100%
#N/A | 0.576 | Tr16x8P4 | Tr | 16 | 8 | 4 | J200 | 28 | 35 | 33.04 | Acciaio C15 | 19.09 | 120 | 22 | 1.521 | 385 | 100%
#N/A | 0.576 | Tr16x8P4 | Tr | 16 | 8 | 4 | J200 | 28 | 35 | 33.04 | Acciaio inox | 99.59 | 120 | 22 | 1.521 | 385 | 100%
#N/A | 0.515 | Tr18x4 | Tr | 18 | #N/A | 4 | J200 | 28 | 35 | 36.35 | Acciaio C15 | 25.99 | 120 | 22 | 1.521 | 385 | 100%
#N/A | 0.515 | Tr18x4 | Tr | 18 | #N/A | 4 | J200 | 28 | 35 | 36.35 | Acciaio inox | 92.69 | 120 | 22 | 1.521 | 385 | 100%
#N/A | 0.606 | Tr18x8P4 | Tr | 18 | 8 | 4 | J200 | 28 | 35 | 37.07 | Acciaio C15 | 27.37 | 120 | 22 | 1.521 | 385 | 100%
#N/A | 0.606 | Tr18x8P4 | Tr | 18 | 8 | 4 | J200 | 28 | 35 | 37.07 | Acciaio inox | 143.29 | 120 | 22 | 1.521 | 385 | 100%
#N/A | 0.537 | Tr20x4 | Tr | 20 | #N/A | 4 | J200 | 32 | 44 | 37.82 | Acciaio C15 | 28.29 | 120 | 22 | 1.521 | 385 | 100%
#N/A | 0.537 | Tr20x4 | Tr | 20 | #N/A | 4 | J200 | 32 | 44 | 37.82 | Acciaio inox | 124.89 | 120 | 22 | 1.521 | 385 | 100%
#N/A | 0.639 | Tr20x8P4 | Tr | 20 | 8 | 4 | J200 | 32 | 44 | 38.57 | Acciaio C15 | 28.29 | 120 | 22 | 1.521 | 385 | 100%
#N/A | 0.639 | Tr20x8P4 | Tr | 20 | 8 | 4 | J200 | 32 | 44 | 38.57 | Acciaio inox | 147.89 | 120 | 22 | 1.521 | 385 | 100%
#N/A | 0.628 | Tr24x5 | Tr | 24 | #N/A | 5 | J200 | 32 | 44 | 40.5 | Acciaio C15 | 34.82 | 120 | 22 | 1.521 | 308 | 100%
#N/A | 0.628 | Tr24x5 | Tr | 24 | #N/A | 5 | J200 | 32 | 44 | 40.5 | Acciaio inox | 147.52 | 120 | 22 | 1.521 | 308 | 100%

## 240Nm 11mm 0.76m-min (hidden)
Durata d'esercizio min. Doppie corse | requ. Coppia | Filettatura D1 x P | Tipologia | D1 | Principi | Passo | Madrevite Materiale | d2 | b1 | Prezzo/pz. | Vite Materiale | Prezzo/m | Forza assiale dinamica (continua) | Corsa | Velocità di avanzamento | RPM | Tempo di funzionamento
41031294 | 1.828 | Ds20x20 | Ds | 20 | #N/A | 20 | J200 | 32 | 44 | 43.75 | Alluminio | 270 | 240 | 11 | 0.7605 | 38.5 | 100%
31680329 | 1.917 | Tr40x7 | Tr | 40 | #N/A | 7 | J | 67 | 70 | 64.52 | Acciaio inox | 424.9 | 240 | 11 | 0.7605 | 110 | 100%
28983521 | 2.002 | Ds18x24 | Ds | 18 | #N/A | 24 | J200 | 28 | 35 | 37.48 | Alluminio | 243 | 240 | 11 | 0.7605 | 32.0833 | 100%
27975883 | 6.426 | Ds20x80 | Ds | 20 | #N/A | 80 | J200 | 32 | 44 | 45.08 | Alluminio | 270 | 240 | 11 | 0.7605 | 9.625 | 100%
27881635 | 4.835 | Ds20x60 | Ds | 20 | #N/A | 60 | J200 | 32 | 44 | 44.63 | Alluminio | 270 | 240 | 11 | 0.7605 | 12.8333 | 100%
27881635 | 7.873 | Ds20x90 | Ds | 20 | #N/A | 90 | J200 | 32 | 44 | 45.53 | Alluminio | 270 | 240 | 11 | 0.7605 | 8.5556 | 100%
27517923 | 3.092 | Ds18x40 | Ds | 18 | #N/A | 40 | J200 | 28 | 35 | 37.86 | Alluminio | 243 | 240 | 11 | 0.7605 | 19.25 | 100%
24543693 | 1.745 | Tr36x6 | Tr | 36 | #N/A | 6 | J | 67 | 70 | 55.76 | Acciaio inox | 332.9 | 240 | 11 | 0.7605 | 128.3333 | 100%
24120954 | 2.713 | Ds16x35 | Ds | 16 | #N/A | 35 | J200 | 28 | 35 | 37.11 | Alluminio | 243 | 240 | 11 | 0.7605 | 22 | 100%
22176230 | 1.917 | Tr40x7 | Tr | 40 | #N/A | 7 | J | 67 | 70 | 64.52 | Acciaio C15 | 93.7 | 240 | 11 | 0.7605 | 110 | 100%
20877573 | 7.005 | Ds18x80 | Ds | 18 | #N/A | 80 | J200 | 28 | 35 | 38.04 | Alluminio | 310.5 | 240 | 11 | 0.7605 | 9.625 | 100%
17180585 | 1.745 | Tr36x6 | Tr | 36 | #N/A | 6 | J | 67 | 70 | 55.76 | Acciaio C15 | 75.3 | 240 | 11 | 0.7605 | 128.3333 | 100%
16627827 | 8.902 | Ds18x100 | Ds | 18 | #N/A | 100 | J200 | 28 | 35 | 38.22 | Alluminio | 243 | 240 | 11 | 0.7605 | 7.7 | 100%
14173717 | 1.492 | Tr32x6 | Tr | 32 | #N/A | 6 | J | 45 | 46 | 33.87 | Acciaio inox | 346.7 | 240 | 11 | 0.7605 | 128.3333 | 100%
13196219 | 1.492 | Tr30x6 | Tr | 30 | #N/A | 6 | J | 38 | 46 | 29.79 | Acciaio inox | 240.9 | 240 | 11 | 0.7605 | 128.3333 | 100%
13196219 | 1.492 | Tr30x6 | Tr | 30 | #N/A | 6 | J | 45 | 46 | 33.87 | Acciaio inox | 240.9 | 240 | 11 | 0.7605 | 128.3333 | 100%
12567828 | 1.492 | Tr30x6 | Tr | 30 | #N/A | 6 | W300 | 38 | 46 | 37.39 | Acciaio inox | 240.9 | 240 | 11 | 0.7605 | 128.3333 | 100%
12567828 | 1.492 | Tr30x6 | Tr | 30 | #N/A | 6 | W300 | 45 | 46 | 43.4 | Acciaio inox | 240.9 | 240 | 11 | 0.7605 | 128.3333 | 100%
11225584 | 1.015 | Tr20x4 | Tr | 20 | #N/A | 4 | J200 | 32 | 44 | 37.82 | Alluminio | 255 | 240 | 11 | 0.7605 | 192.5 | 100%
10381759 | 1.254 | Tr28x5 | Tr | 28 | #N/A | 5 | J | 38 | 46 | 25.1 | Acciaio inox | 194.9 | 240 | 11 | 0.7605 | 154 | 100%
10257824 | 1.828 | Ds20x20 | Ds | 20 | #N/A | 20 | J | 32 | 44 | 33.28 | Alluminio | 270 | 240 | 11 | 0.7605 | 38.5 | 100%
10257824 | 1.828 | Ds20x20 | Ds | 20 | #N/A | 20 | J | 32 | 44 | 33.28 | Acciaio inox | 154.98 | 240 | 11 | 0.7605 | 38.5 | 100%
9921602 | 1.492 | Tr32x6 | Tr | 32 | #N/A | 6 | J | 45 | 46 | 33.87 | Acciaio C15 | 67.48 | 240 | 11 | 0.7605 | 128.3333 | 100%
9887389 | 1.254 | Tr28x5 | Tr | 28 | #N/A | 5 | W300 | 38 | 46 | 32.18 | Acciaio inox | 194.9 | 240 | 11 | 0.7605 | 154 | 100%
9567503 | 1.254 | Tr26x5 | Tr | 26 | #N/A | 5 | J | 38 | 46 | 24.06 | Acciaio inox | 171.9 | 240 | 11 | 0.7605 | 154 | 100%
9237353 | 1.492 | Tr30x6 | Tr | 30 | #N/A | 6 | J | 38 | 46 | 29.79 | Acciaio C15 | 54.6 | 240 | 11 | 0.7605 | 128.3333 | 100%
9237353 | 1.492 | Tr30x6 | Tr | 30 | #N/A | 6 | J | 45 | 46 | 33.87 | Acciaio C15 | 54.6 | 240 | 11 | 0.7605 | 128.3333 | 100%
9111908 | 1.254 | Tr26x5 | Tr | 26 | #N/A | 5 | W300 | 38 | 46 | 31.02 | Acciaio inox | 171.9 | 240 | 11 | 0.7605 | 154 | 100%
8797479 | 1.492 | Tr30x6 | Tr | 30 | #N/A | 6 | W300 | 38 | 46 | 37.39 | Acciaio C15 | 54.6 | 240 | 11 | 0.7605 | 128.3333 | 100%
8797479 | 1.492 | Tr30x6 | Tr | 30 | #N/A | 6 | W300 | 45 | 46 | 43.4 | Acciaio C15 | 54.6 | 240 | 11 | 0.7605 | 128.3333 | 100%
8372672 | 1.197 | Tr24x5 | Tr | 24 | #N/A | 5 | J | 32 | 44 | 17.69 | Acciaio inox | 147.52 | 240 | 11 | 0.7605 | 154 | 100%
7973973 | 1.197 | Tr24x5 | Tr | 24 | #N/A | 5 | W300 | 32 | 44 | 24.23 | Acciaio inox | 147.52 | 240 | 11 | 0.7605 | 154 | 100%
7937281 | 0.969 | Tr18x4 | Tr | 18 | #N/A | 4 | J200 | 28 | 35 | 36.35 | Alluminio | 177.48 | 240 | 11 | 0.7605 | 192.5 | 100%
7711671 | 1.197 | Tr24x5 | Tr | 24 | #N/A | 5 | R | 32 | 44 | 15.06 | Acciaio inox | 147.52 | 240 | 11 | 0.7605 | 154 | 100%
7267231 | 1.254 | Tr28x5 | Tr | 28 | #N/A | 5 | J | 38 | 46 | 25.1 | Acciaio C15 | 56.9 | 240 | 11 | 0.7605 | 154 | 100%
7245880 | 2.002 | Ds18x24 | Ds | 18 | #N/A | 24 | J | 28 | 35 | 26.91 | Alluminio | 243 | 240 | 11 | 0.7605 | 32.0833 | 100%
7245880 | 2.002 | Ds18x24 | Ds | 18 | #N/A | 24 | J | 28 | 35 | 26.91 | Acciaio inox | 146.37 | 240 | 11 | 0.7605 | 32.0833 | 100%
6993971 | 6.426 | Ds20x80 | Ds | 20 | #N/A | 80 | J | 32 | 44 | 33.28 | Alluminio | 270 | 240 | 11 | 0.7605 | 9.625 | 100%
6993971 | 6.426 | Ds20x80 | Ds | 20 | #N/A | 80 | J | 32 | 44 | 33.28 | Acciaio inox | 164.82 | 240 | 11 | 0.7605 | 9.625 | 100%
6970409 | 4.835 | Ds20x60 | Ds | 20 | #N/A | 60 | J | 32 | 44 | 33.28 | Alluminio | 270 | 240 | 11 | 0.7605 | 12.8333 | 100%
6970409 | 4.835 | Ds20x60 | Ds | 20 | #N/A | 60 | J | 32 | 44 | 33.28 | Acciaio inox | 158.26 | 240 | 11 | 0.7605 | 12.8333 | 100%
6970409 | 7.873 | Ds20x90 | Ds | 20 | #N/A | 90 | J | 32 | 44 | 33.28 | Alluminio | 270 | 240 | 11 | 0.7605 | 8.5556 | 100%
6970409 | 7.873 | Ds20x90 | Ds | 20 | #N/A | 90 | J | 32 | 44 | 33.28 | Acciaio inox | 167.28 | 240 | 11 | 0.7605 | 8.5556 | 100%
6945121 | 0.856 | Tr16x4 | Tr | 16 | #N/A | 4 | J200 | 28 | 35 | 32.4 | Alluminio | 177.48 | 240 | 11 | 0.7605 | 192.5 | 100%
6921173 | 1.254 | Tr28x5 | Tr | 28 | #N/A | 5 | W300 | 38 | 46 | 32.18 | Acciaio C15 | 56.9 | 240 | 11 | 0.7605 | 154 | 100%
6879481 | 3.092 | Ds18x40 | Ds | 18 | #N/A | 40 | J | 28 | 35 | 26.91 | Alluminio | 243 | 240 | 11 | 0.7605 | 19.25 | 100%
6879481 | 3.092 | Ds18x40 | Ds | 18 | #N/A | 40 | J | 28 | 35 | 26.91 | Acciaio inox | 134.07 | 240 | 11 | 0.7605 | 19.25 | 100%
6697252 | 1.254 | Tr26x5 | Tr | 26 | #N/A | 5 | J | 38 | 46 | 24.06 | Acciaio C15 | 43.1 | 240 | 11 | 0.7605 | 154 | 100%
6617951 | 1.828 | Ds20x20 | Ds | 20 | #N/A | 20 | R | 32 | 44 | 27.17 | Alluminio | 270 | 240 | 11 | 0.7605 | 38.5 | 100%
6617951 | 1.828 | Ds20x20 | Ds | 20 | #N/A | 20 | R | 32 | 44 | 27.17 | Acciaio inox | 154.98 | 240 | 11 | 0.7605 | 38.5 | 100%
6378336 | 1.254 | Tr26x5 | Tr | 26 | #N/A | 5 | W300 | 38 | 46 | 31.02 | Acciaio C15 | 43.1 | 240 | 11 | 0.7605 | 154 | 100%
6030239 | 2.713 | Ds16x35 | Ds | 16 | #N/A | 35 | J | 28 | 35 | 25.66 | Alluminio | 243 | 240 | 11 | 0.7605 | 22 | 100%
6030239 | 2.713 | Ds16x35 | Ds | 16 | #N/A | 35 | J | 28 | 35 | 25.66 | Acciaio inox | 120.54 | 240 | 11 | 0.7605 | 22 | 100%
5860870 | 1.197 | Tr24x5 | Tr | 24 | #N/A | 5 | J | 32 | 44 | 17.69 | Acciaio C15 | 34.82 | 240 | 11 | 0.7605 | 154 | 100%
5612792 | 1.015 | Tr20x4 | Tr | 20 | #N/A | 4 | J | 32 | 44 | 15.39 | Acciaio inox | 124.89 | 240 | 11 | 0.7605 | 192.5 | 100%
5581781 | 1.197 | Tr24x5 | Tr | 24 | #N/A | 5 | W300 | 32 | 44 | 24.23 | Acciaio C15 | 34.82 | 240 | 11 | 0.7605 | 154 | 100%
5451972 | 1.197 | Tr24x5 | Tr | 24 | #N/A | 5 | R | 32 | 44 | 15.06 | Acciaio C15 | 34.82 | 240 | 11 | 0.7605 | 154 | 100%
5345516 | 1.015 | Tr20x4 | Tr | 20 | #N/A | 4 | W300 | 32 | 44 | 21.67 | Acciaio inox | 124.89 | 240 | 11 | 0.7605 | 192.5 | 100%
5219393 | 7.005 | Ds18x80 | Ds | 18 | #N/A | 80 | J | 28 | 35 | 27.91 | Alluminio | 310.5 | 240 | 11 | 0.7605 | 9.625 | 100%
5219393 | 7.005 | Ds18x80 | Ds | 18 | #N/A | 80 | J | 28 | 35 | 27.91 | Acciaio inox | 139.4 | 240 | 11 | 0.7605 | 9.625 | 100%
5169677 | 1.015 | Tr20x4 | Tr | 20 | #N/A | 4 | R | 32 | 44 | 12.68 | Acciaio inox | 124.89 | 240 | 11 | 0.7605 | 192.5 | 100%
5098006 | 1.985 | Ds14x25 | Ds | 14 | #N/A | 25 | J | 28 | 35 | 24.16 | Acciaio inox | 90.2 | 240 | 11 | 0.7605 | 30.8 | 100%
5098006 | 2.334 | Ds14x30 | Ds | 14 | #N/A | 30 | J | 28 | 35 | 24.16 | Acciaio inox | 90.2 | 240 | 11 | 0.7605 | 25.6667 | 100%
5069618 | 1.015 | Tr20x4 | Tr | 20 | #N/A | 4 | J | 32 | 44 | 15.39 | Alluminio | 255 | 240 | 11 | 0.7605 | 192.5 | 100%
4981668 | 1.217 | Tr20x8P4 | Tr | 20 | 8 | 4 | J | 32 | 44 | 20.45 | Acciaio inox | 147.89 | 240 | 11 | 0.7605 | 192.5 | 100%
4980101 | 3.137 | Ds14x406 | Ds | 14 | #N/A | 406 | J | 28 | 35 | Su richiesta | Acciaio inox | 95.12 | 240 | 11 | 0.7605 | 1.8966 | 100%
4835636 | 1.015 | Tr20x4 | Tr | 20 | #N/A | 4 | W300 | 32 | 44 | 21.67 | Alluminio | 255 | 240 | 11 | 0.7605 | 192.5 | 100%
4744446 | 1.217 | Tr20x8P4 | Tr | 20 | 8 | 4 | W300 | 32 | 44 | 27.29 | Acciaio inox | 147.89 | 240 | 11 | 0.7605 | 192.5 | 100%
4691289 | 1.015 | Tr20x4 | Tr | 20 | #N/A | 4 | R | 32 | 44 | 12.68 | Alluminio | 255 | 240 | 11 | 0.7605 | 192.5 | 100%
4674762 | 2.002 | Ds18x24 | Ds | 18 | #N/A | 24 | R | 28 | 35 | Su richiesta | Alluminio | 243 | 240 | 11 | 0.7605 | 32.0833 | 100%
4674762 | 2.002 | Ds18x24 | Ds | 18 | #N/A | 24 | R | 28 | 35 | Su richiesta | Acciaio inox | 146.37 | 240 | 11 | 0.7605 | 32.0833 | 100%
4588379 | 1.217 | Tr20x8P4 | Tr | 20 | 8 | 4 | R | 32 | 44 | 17.92 | Acciaio inox | 147.89 | 240 | 11 | 0.7605 | 192.5 | 100%
4512239 | 6.426 | Ds20x80 | Ds | 20 | #N/A | 80 | R | 32 | 44 | 27.17 | Alluminio | 270 | 240 | 11 | 0.7605 | 9.625 | 100%
4512239 | 6.426 | Ds20x80 | Ds | 20 | #N/A | 80 | R | 32 | 44 | 27.17 | Acciaio inox | 164.82 | 240 | 11 | 0.7605 | 9.625 | 100%
4497038 | 4.835 | Ds20x60 | Ds | 20 | #N/A | 60 | R | 32 | 44 | 27.17 | Alluminio | 270 | 240 | 11 | 0.7605 | 12.8333 | 100%
4497038 | 4.835 | Ds20x60 | Ds | 20 | #N/A | 60 | R | 32 | 44 | 27.17 | Acciaio inox | 158.26 | 240 | 11 | 0.7605 | 12.8333 | 100%
4497038 | 7.873 | Ds20x90 | Ds | 20 | #N/A | 90 | R | 32 | 44 | 27.17 | Alluminio | 270 | 240 | 11 | 0.7605 | 8.5556 | 100%
4497038 | 7.873 | Ds20x90 | Ds | 20 | #N/A | 90 | R | 32 | 44 | 27.17 | Acciaio inox | 167.28 | 240 | 11 | 0.7605 | 8.5556 | 100%
4438375 | 3.092 | Ds18x40 | Ds | 18 | #N/A | 40 | R | 28 | 35 | 21.92 | Alluminio | 243 | 240 | 11 | 0.7605 | 19.25 | 100%
4438375 | 3.092 | Ds18x40 | Ds | 18 | #N/A | 40 | R | 28 | 35 | 21.92 | Acciaio inox | 134.07 | 240 | 11 | 0.7605 | 19.25 | 100%
4156957 | 8.902 | Ds18x100 | Ds | 18 | #N/A | 100 | J | 28 | 35 | 27.91 | Alluminio | 243 | 240 | 11 | 0.7605 | 7.7 | 100%
4156957 | 8.902 | Ds18x100 | Ds | 18 | #N/A | 100 | J | 28 | 35 | 27.91 | Acciaio inox | 146.7 | 240 | 11 | 0.7605 | 7.7 | 100%
3968641 | 0.969 | Tr18x4 | Tr | 18 | #N/A | 4 | J | 28 | 35 | 13.36 | Acciaio inox | 92.69 | 240 | 11 | 0.7605 | 192.5 | 100%
3928954 | 1.015 | Tr20x4 | Tr | 20 | #N/A | 4 | J | 32 | 44 | 15.39 | Acciaio C15 | 28.29 | 240 | 11 | 0.7605 | 192.5 | 100%
3890476 | 2.713 | Ds16x35 | Ds | 16 | #N/A | 35 | R | 28 | 35 | 20.84 | Alluminio | 243 | 240 | 11 | 0.7605 | 22 | 100%
3890476 | 2.713 | Ds16x35 | Ds | 16 | #N/A | 35 | R | 28 | 35 | 20.84 | Acciaio inox | 120.54 | 240 | 11 | 0.7605 | 22 | 100%
3779658 | 0.969 | Tr18x4 | Tr | 18 | #N/A | 4 | W300 | 28 | 35 | 16.41 | Acciaio inox | 92.69 | 240 | 11 | 0.7605 | 192.5 | 100%
3741861 | 1.015 | Tr20x4 | Tr | 20 | #N/A | 4 | W300 | 32 | 44 | 21.67 | Acciaio C15 | 28.29 | 240 | 11 | 0.7605 | 192.5 | 100%
3655327 | 0.969 | Tr18x4 | Tr | 18 | #N/A | 4 | R | 28 | 35 | 11.28 | Acciaio inox | 92.69 | 240 | 11 | 0.7605 | 192.5 | 100%
3654841 | 1.015 | Tr20x4 | Tr | 20 | #N/A | 4 | R | 32 | 44 | 12.68 | Acciaio C15 | 28.29 | 240 | 11 | 0.7605 | 192.5 | 100%
3584579 | 0.969 | Tr18x4 | Tr | 18 | #N/A | 4 | J | 28 | 35 | 13.36 | Alluminio | 177.48 | 240 | 11 | 0.7605 | 192.5 | 100%
3540718 | 1.955 | Ds10x25 | Ds | 10 | #N/A | 25 | J | 25 | 25 | 20.85 | Acciaio inox | 64.35 | 240 | 11 | 0.7605 | 30.8 | 100%
3487168 | 1.217 | Tr20x8P4 | Tr | 20 | 8 | 4 | J | 32 | 44 | 20.45 | Acciaio C15 | 28.29 | 240 | 11 | 0.7605 | 192.5 | 100%
3472561 | 0.856 | Tr16x4 | Tr | 16 | #N/A | 4 | J | 28 | 35 | 14.51 | Acciaio inox | 74.98 | 240 | 11 | 0.7605 | 192.5 | 100%
3467354 | 1.151 | Tr18x8P4 | Tr | 18 | 8 | 4 | J | 28 | 35 | 18.1 | Acciaio inox | 143.29 | 240 | 11 | 0.7605 | 192.5 | 100%
3419137 | 0.969 | Tr18x4 | Tr | 18 | #N/A | 4 | W300 | 28 | 35 | 16.41 | Alluminio | 177.48 | 240 | 11 | 0.7605 | 192.5 | 100%
3400698 | 1.105 | Ds127x127 | Ds | 127 | #N/A | 127 | J | 28 | 35 | Su richiesta | Acciaio inox | Su richiesta | 240 | 11 | 0.7605 | 6.063 | 100%
3367351 | 7.005 | Ds18x80 | Ds | 18 | #N/A | 80 | R | 28 | 35 | 22.78 | Alluminio | 310.5 | 240 | 11 | 0.7605 | 9.625 | 100%
3367351 | 7.005 | Ds18x80 | Ds | 18 | #N/A | 80 | R | 28 | 35 | 22.78 | Acciaio inox | 139.4 | 240 | 11 | 0.7605 | 9.625 | 100%
3321112 | 1.217 | Tr20x8P4 | Tr | 20 | 8 | 4 | W300 | 32 | 44 | 27.29 | Acciaio C15 | 28.29 | 240 | 11 | 0.7605 | 192.5 | 100%
3317073 | 0.969 | Tr18x4 | Tr | 18 | #N/A | 4 | R | 28 | 35 | 11.28 | Alluminio | 177.48 | 240 | 11 | 0.7605 | 192.5 | 100%
3307201 | 0.856 | Tr16x4 | Tr | 16 | #N/A | 4 | W300 | 28 | 35 | 17.68 | Acciaio inox | 74.98 | 240 | 11 | 0.7605 | 192.5 | 100%
3302242 | 1.151 | Tr18x8P4 | Tr | 18 | 8 | 4 | W300 | 28 | 35 | 21.66 | Acciaio inox | 143.29 | 240 | 11 | 0.7605 | 192.5 | 100%
3289036 | 1.985 | Ds14x25 | Ds | 14 | #N/A | 25 | R | 28 | 35 | 19.55 | Acciaio inox | 90.2 | 240 | 11 | 0.7605 | 30.8 | 100%
3289036 | 2.334 | Ds14x30 | Ds | 14 | #N/A | 30 | R | 28 | 35 | 19.55 | Acciaio inox | 90.2 | 240 | 11 | 0.7605 | 25.6667 | 100%
3243877 | 1.217 | Tr20x8P4 | Tr | 20 | 8 | 4 | R | 32 | 44 | 17.92 | Acciaio C15 | 28.29 | 240 | 11 | 0.7605 | 192.5 | 100%
3223702 | 0.742 | Ds12x5 | Ds | 12 | #N/A | 5 | J | 28 | 35 | 24.16 | Acciaio inox | 74.85 | 240 | 11 | 0.7605 | 154 | 100%
3212969 | 3.137 | Ds14x406 | Ds | 14 | #N/A | 406 | R | 28 | 35 | Su richiesta | Acciaio inox | 95.12 | 240 | 11 | 0.7605 | 1.8966 | 100%
3198411 | 0.856 | Tr16x4 | Tr | 16 | #N/A | 4 | R | 28 | 35 | 12.47 | Acciaio inox | 74.98 | 240 | 11 | 0.7605 | 192.5 | 100%
3193616 | 1.151 | Tr18x8P4 | Tr | 18 | 8 | 4 | R | 28 | 35 | 16.19 | Acciaio inox | 143.29 | 240 | 11 | 0.7605 | 192.5 | 100%
3136506 | 0.856 | Tr16x4 | Tr | 16 | #N/A | 4 | J | 28 | 35 | 14.51 | Alluminio | 177.48 | 240 | 11 | 0.7605 | 192.5 | 100%
3006332 | 1.295 | Ds12x15 | Ds | 12 | #N/A | 15 | J | 28 | 35 | Su richiesta | Acciaio inox | Su richiesta | 240 | 11 | 0.7605 | 51.3333 | 100%
2991745 | 0.856 | Tr16x4 | Tr | 16 | #N/A | 4 | W300 | 28 | 35 | 17.68 | Alluminio | 177.48 | 240 | 11 | 0.7605 | 192.5 | 100%
2976481 | 0.742 | Tr14x4 | Tr | 14 | #N/A | 4 | J | 28 | 35 | 14.51 | Acciaio inox | 76.59 | 240 | 11 | 0.7605 | 192.5 | 100%
2972018 | 1.092 | Tr16x8P4 | Tr | 16 | 8 | 4 | J | 28 | 35 | 15.66 | Acciaio inox | 99.59 | 240 | 11 | 0.7605 | 192.5 | 100%
2902439 | 0.856 | Tr16x4 | Tr | 16 | #N/A | 4 | R | 28 | 35 | 12.47 | Alluminio | 177.48 | 240 | 11 | 0.7605 | 192.5 | 100%
2834743 | 0.742 | Tr14x4 | Tr | 14 | #N/A | 4 | W300 | 28 | 35 | 17.68 | Acciaio inox | 76.59 | 240 | 11 | 0.7605 | 192.5 | 100%
2830493 | 1.092 | Tr16x8P4 | Tr | 16 | 8 | 4 | W300 | 28 | 35 | 18.96 | Acciaio inox | 99.59 | 240 | 11 | 0.7605 | 192.5 | 100%
2778049 | 0.969 | Tr18x4 | Tr | 18 | #N/A | 4 | J | 28 | 35 | 13.36 | Acciaio C15 | 25.99 | 240 | 11 | 0.7605 | 192.5 | 100%
2741495 | 0.742 | Tr14x4 | Tr | 14 | #N/A | 4 | R | 28 | 35 | 12.47 | Acciaio inox | 76.59 | 240 | 11 | 0.7605 | 192.5 | 100%
2737385 | 1.092 | Tr16x8P4 | Tr | 16 | 8 | 4 | R | 28 | 35 | 13.66 | Acciaio inox | 99.59 | 240 | 11 | 0.7605 | 192.5 | 100%
2681908 | 8.902 | Ds18x100 | Ds | 18 | #N/A | 100 | R | 28 | 35 | 22.78 | Alluminio | 243 | 240 | 11 | 0.7605 | 7.7 | 100%
2681908 | 8.902 | Ds18x100 | Ds | 18 | #N/A | 100 | R | 28 | 35 | 22.78 | Acciaio inox | 146.7 | 240 | 11 | 0.7605 | 7.7 | 100%
2645760 | 0.969 | Tr18x4 | Tr | 18 | #N/A | 4 | W300 | 28 | 35 | 16.41 | Acciaio C15 | 25.99 | 240 | 11 | 0.7605 | 192.5 | 100%
2611449 | 1.955 | Ds12x25 | Ds | 12 | #N/A | 25 | J | 28 | 35 | 24.16 | Acciaio inox | 78.6 | 240 | 11 | 0.7605 | 30.8 | 100%
2584231 | 0.969 | Tr18x4 | Tr | 18 | #N/A | 4 | R | 28 | 35 | 11.28 | Acciaio C15 | 25.99 | 240 | 11 | 0.7605 | 192.5 | 100%
2430792 | 0.856 | Tr16x4 | Tr | 16 | #N/A | 4 | J | 28 | 35 | 14.51 | Acciaio C15 | 19.09 | 240 | 11 | 0.7605 | 192.5 | 100%
2427148 | 1.151 | Tr18x8P4 | Tr | 18 | 8 | 4 | J | 28 | 35 | 18.1 | Acciaio C15 | 27.37 | 240 | 11 | 0.7605 | 192.5 | 100%
2324213 | 0.742 | Tr14x3 | Tr | 14 | #N/A | 3 | J | 28 | 35 | 14.51 | Acciaio inox | 76.59 | 240 | 11 | 0.7605 | 256.6667 | 100%
2315040 | 0.856 | Tr16x4 | Tr | 16 | #N/A | 4 | W300 | 28 | 35 | 17.68 | Acciaio C15 | 19.09 | 240 | 11 | 0.7605 | 192.5 | 100%
2311570 | 1.151 | Tr18x8P4 | Tr | 18 | 8 | 4 | W300 | 28 | 35 | 21.66 | Acciaio C15 | 27.37 | 240 | 11 | 0.7605 | 192.5 | 100%
2261202 | 0.856 | Tr16x4 | Tr | 16 | #N/A | 4 | R | 28 | 35 | 12.47 | Acciaio C15 | 19.09 | 240 | 11 | 0.7605 | 192.5 | 100%
2257812 | 1.151 | Tr18x8P4 | Tr | 18 | 8 | 4 | R | 28 | 35 | 16.19 | Acciaio C15 | 27.37 | 240 | 11 | 0.7605 | 192.5 | 100%
2213536 | 0.742 | Tr14x3 | Tr | 14 | #N/A | 3 | W300 | 28 | 35 | 17.68 | Acciaio inox | 76.59 | 240 | 11 | 0.7605 | 256.6667 | 100%
2147573 | 1.065 | Ds10x12 | Ds | 10 | #N/A | 12 | J | 25 | 25 | 20.85 | Acciaio inox | 63.23 | 240 | 11 | 0.7605 | 64.1667 | 100%
2140723 | 0.742 | Tr14x3 | Tr | 14 | #N/A | 3 | R | 28 | 35 | 12.47 | Acciaio inox | 76.59 | 240 | 11 | 0.7605 | 256.6667 | 100%
2084429 | 4.401 | Ds10x50 | Ds | 10 | #N/A | 50 | J | 25 | 25 | 20.85 | Acciaio inox | 77.85 | 240 | 11 | 0.7605 | 15.4 | 100%
2083536 | 0.742 | Tr14x4 | Tr | 14 | #N/A | 4 | J | 28 | 35 | 14.51 | Acciaio C15 | 16.79 | 240 | 11 | 0.7605 | 192.5 | 100%
2080413 | 1.092 | Tr16x8P4 | Tr | 16 | 8 | 4 | J | 28 | 35 | 15.66 | Acciaio C15 | 19.09 | 240 | 11 | 0.7605 | 192.5 | 100%
2079808 | 0.742 | Ds12x5 | Ds | 12 | #N/A | 5 | R | 28 | 35 | 19.55 | Acciaio inox | 74.85 | 240 | 11 | 0.7605 | 154 | 100%
1984320 | 0.742 | Tr14x4 | Tr | 14 | #N/A | 4 | W300 | 28 | 35 | 17.68 | Acciaio C15 | 16.79 | 240 | 11 | 0.7605 | 192.5 | 100%
1981345 | 1.092 | Tr16x8P4 | Tr | 16 | 8 | 4 | W300 | 28 | 35 | 18.96 | Acciaio C15 | 19.09 | 240 | 11 | 0.7605 | 192.5 | 100%
1939569 | 1.295 | Ds12x15 | Ds | 12 | #N/A | 15 | R | 28 | 35 | Su richiesta | Acciaio inox | Su richiesta | 240 | 11 | 0.7605 | 51.3333 | 100%
1938173 | 0.742 | Tr14x4 | Tr | 14 | #N/A | 4 | R | 28 | 35 | 12.47 | Acciaio C15 | 16.79 | 240 | 11 | 0.7605 | 192.5 | 100%
1935268 | 1.092 | Tr16x8P4 | Tr | 16 | 8 | 4 | R | 28 | 35 | 13.66 | Acciaio C15 | 19.09 | 240 | 11 | 0.7605 | 192.5 | 100%
1766402 | 0.834 | Tr12x6P3 | Tr | 12 | 6 | 3 | J | 28 | 35 | 13.82 | Acciaio inox | 86.62 | 240 | 11 | 0.7605 | 256.6667 | 100%
1684806 | 1.955 | Ds12x25 | Ds | 12 | #N/A | 25 | R | 28 | 35 | Su richiesta | Acciaio inox | 78.6 | 240 | 11 | 0.7605 | 30.8 | 100%
1682288 | 0.834 | Tr12x6P3 | Tr | 12 | 6 | 3 | W300 | 28 | 35 | 16.92 | Acciaio inox | 86.62 | 240 | 11 | 0.7605 | 256.6667 | 100%
1626949 | 0.742 | Tr14x3 | Tr | 14 | #N/A | 3 | J | 28 | 35 | 14.51 | Acciaio C15 | 16.79 | 240 | 11 | 0.7605 | 256.6667 | 100%
1626949 | 0.834 | Tr12x6P3 | Tr | 12 | 6 | 3 | R | 28 | 35 | 11.76 | Acciaio inox | 86.62 | 240 | 11 | 0.7605 | 256.6667 | 100%
1549476 | 0.742 | Tr14x3 | Tr | 14 | #N/A | 3 | W300 | 28 | 35 | 17.68 | Acciaio C15 | 16.79 | 240 | 11 | 0.7605 | 256.6667 | 100%
1542973 | 0.508 | Ds10x3 | Ds | 10 | #N/A | 3 | J | 25 | 25 | Su richiesta | Acciaio inox | Su richiesta | 240 | 11 | 0.7605 | 256.6667 | 100%
1513441 | 0.742 | Tr14x3 | Tr | 14 | #N/A | 3 | R | 28 | 35 | 12.47 | Acciaio C15 | 16.79 | 240 | 11 | 0.7605 | 256.6667 | 100%
1457747 | 0.657 | Tr12x3 | Tr | 12 | #N/A | 3 | J | 28 | 35 | 11.3 | Acciaio inox | 63.62 | 240 | 11 | 0.7605 | 256.6667 | 100%
1390980 | 0.657 | Tr12x3 | Tr | 12 | #N/A | 3 | W300 | 28 | 35 | 14.11 | Acciaio inox | 63.62 | 240 | 11 | 0.7605 | 256.6667 | 100%
1385531 | 1.065 | Ds10x12 | Ds | 10 | #N/A | 12 | R | 25 | 25 | 17.45 | Acciaio inox | 63.23 | 240 | 11 | 0.7605 | 64.1667 | 100%
1356464 | 0.657 | Tr12x3 | Tr | 12 | #N/A | 3 | R | 28 | 35 | 9.14 | Acciaio inox | 63.62 | 240 | 11 | 0.7605 | 256.6667 | 100%
1236481 | 0.834 | Tr12x6P3 | Tr | 12 | 6 | 3 | J | 28 | 35 | 13.82 | Acciaio C15 | 16.7 | 240 | 11 | 0.7605 | 256.6667 | 100%
1177601 | 0.834 | Tr12x6P3 | Tr | 12 | 6 | 3 | W300 | 28 | 35 | 16.92 | Acciaio C15 | 16.7 | 240 | 11 | 0.7605 | 256.6667 | 100%
1165245 | 1.215 | Ds8x15 | Ds | 8 | #N/A | 15 | J | 20 | 20 | 19.91 | Acciaio inox | 60.98 | 240 | 11 | 0.7605 | 51.3333 | 100%
1165245 | 0.883 | Ds8x10 | Ds | 8 | #N/A | 10 | J | 20 | 20 | 19.91 | Acciaio inox | 60.98 | 240 | 11 | 0.7605 | 77 | 100%
1150215 | 0.834 | Tr12x6P3 | Tr | 12 | 6 | 3 | R | 28 | 35 | 11.76 | Acciaio C15 | 16.7 | 240 | 11 | 0.7605 | 256.6667 | 100%
1142167 | 1.955 | Ds10x25 | Ds | 10 | #N/A | 25 | R | 25 | 25 | 17.45 | Acciaio inox | 64.35 | 240 | 11 | 0.7605 | 30.8 | 100%
1041248 | 0.657 | Tr12x3 | Tr | 12 | #N/A | 3 | J | 28 | 35 | 11.3 | Acciaio C15 | 16.7 | 240 | 11 | 0.7605 | 256.6667 | 100%
992359 | 2.348 | Ds635x254 | Ds | 635 | #N/A | 254 | J | 13 | 15 | 16.58 | Acciaio inox | 53.48 | 240 | 11 | 0.7605 | 3.0315 | 100%
992114 | 0.657 | Tr12x3 | Tr | 12 | #N/A | 3 | W300 | 28 | 35 | 14.11 | Acciaio C15 | 16.7 | 240 | 11 | 0.7605 | 256.6667 | 100%
974430 | 0.657 | Tr12x3 | Tr | 12 | #N/A | 3 | R | 28 | 35 | 9.14 | Acciaio C15 | 16.7 | 240 | 11 | 0.7605 | 256.6667 | 100%
915703 | 1.879 | Ds8x24 | Ds | 8 | #N/A | 24 | J | 20 | 20 | Su richiesta | Acciaio inox | Su richiesta | 240 | 11 | 0.7605 | 32.0833 | 100%
885470 | 0.576 | Ds635x508 | Ds | 635 | #N/A | 508 | J | 13 | 15 | 16.58 | Acciaio inox | 44.48 | 240 | 11 | 0.7605 | 1.5157 | 100%
751771 | 1.215 | Ds8x15 | Ds | 8 | #N/A | 15 | R | 20 | 20 | 16.71 | Acciaio inox | 60.98 | 240 | 11 | 0.7605 | 51.3333 | 100%
751771 | 0.883 | Ds8x10 | Ds | 8 | #N/A | 10 | R | 20 | 20 | 16.71 | Acciaio inox | 60.98 | 240 | 11 | 0.7605 | 77 | 100%
672396 | 4.401 | Ds10x50 | Ds | 10 | #N/A | 50 | R | 25 | 25 | 17.45 | Acciaio inox | 77.85 | 240 | 11 | 0.7605 | 15.4 | 100%
590776 | 1.879 | Ds8x24 | Ds | 8 | #N/A | 24 | R | 20 | 20 | Su richiesta | Acciaio inox | Su richiesta | 240 | 11 | 0.7605 | 32.0833 | 100%
571271 | 0.576 | Ds635x508 | Ds | 635 | #N/A | 508 | R | 13 | 15 | 14.1 | Acciaio inox | 44.48 | 240 | 11 | 0.7605 | 1.5157 | 100%
451168 | 1.023 | Ds635x127 | Ds | 635 | #N/A | 127 | J | 13 | 15 | 16.58 | Acciaio inox | 44.48 | 240 | 11 | 0.7605 | 6.063 | 100%
#N/A | 2.713 | Ds16x35 | Ds | 16 | #N/A | 35 | J200 | 28 | 35 | 37.11 | Acciaio inox | 120.54 | 240 | 11 | 0.7605 | 22 | 100%
#N/A | 8.902 | Ds18x100 | Ds | 18 | #N/A | 100 | J200 | 28 | 35 | 38.22 | Acciaio inox | 146.7 | 240 | 11 | 0.7605 | 7.7 | 100%
#N/A | 2.002 | Ds18x24 | Ds | 18 | #N/A | 24 | J200 | 28 | 35 | 37.48 | Acciaio inox | 146.37 | 240 | 11 | 0.7605 | 32.0833 | 100%
#N/A | 3.092 | Ds18x40 | Ds | 18 | #N/A | 40 | J200 | 28 | 35 | 37.86 | Acciaio inox | 134.07 | 240 | 11 | 0.7605 | 19.25 | 100%
#N/A | 7.005 | Ds18x80 | Ds | 18 | #N/A | 80 | J200 | 28 | 35 | 38.04 | Acciaio inox | 139.4 | 240 | 11 | 0.7605 | 9.625 | 100%
#N/A | 1.828 | Ds20x20 | Ds | 20 | #N/A | 20 | J200 | 32 | 44 | 43.75 | Acciaio inox | 154.98 | 240 | 11 | 0.7605 | 38.5 | 100%
#N/A | 3.849 | Ds20x50 | Ds | 20 | #N/A | 50 | J200 | 32 | 44 | 44.19 | Alluminio | Su richiesta | 240 | 11 | 0.7605 | 15.4 | 100%
#N/A | 3.849 | Ds20x50 | Ds | 20 | #N/A | 50 | J200 | 32 | 44 | 44.19 | Acciaio inox | 156.78 | 240 | 11 | 0.7605 | 15.4 | 100%
#N/A | 4.835 | Ds20x60 | Ds | 20 | #N/A | 60 | J200 | 32 | 44 | 44.63 | Acciaio inox | 158.26 | 240 | 11 | 0.7605 | 12.8333 | 100%
#N/A | 6.426 | Ds20x80 | Ds | 20 | #N/A | 80 | J200 | 32 | 44 | 45.08 | Acciaio inox | 164.82 | 240 | 11 | 0.7605 | 9.625 | 100%
#N/A | 7.873 | Ds20x90 | Ds | 20 | #N/A | 90 | J200 | 32 | 44 | 45.53 | Acciaio inox | 167.28 | 240 | 11 | 0.7605 | 8.5556 | 100%
#N/A | 0.856 | Tr16x4 | Tr | 16 | #N/A | 4 | J200 | 28 | 35 | 32.4 | Acciaio C15 | 19.09 | 240 | 11 | 0.7605 | 192.5 | 100%
#N/A | 0.856 | Tr16x4 | Tr | 16 | #N/A | 4 | J200 | 28 | 35 | 32.4 | Acciaio inox | 74.98 | 240 | 11 | 0.7605 | 192.5 | 100%
#N/A | 1.092 | Tr16x8P4 | Tr | 16 | 8 | 4 | J200 | 28 | 35 | 33.04 | Acciaio C15 | 19.09 | 240 | 11 | 0.7605 | 192.5 | 100%
#N/A | 1.092 | Tr16x8P4 | Tr | 16 | 8 | 4 | J200 | 28 | 35 | 33.04 | Acciaio inox | 99.59 | 240 | 11 | 0.7605 | 192.5 | 100%
#N/A | 0.969 | Tr18x4 | Tr | 18 | #N/A | 4 | J200 | 28 | 35 | 36.35 | Acciaio C15 | 25.99 | 240 | 11 | 0.7605 | 192.5 | 100%
#N/A | 0.969 | Tr18x4 | Tr | 18 | #N/A | 4 | J200 | 28 | 35 | 36.35 | Acciaio inox | 92.69 | 240 | 11 | 0.7605 | 192.5 | 100%
#N/A | 1.151 | Tr18x8P4 | Tr | 18 | 8 | 4 | J200 | 28 | 35 | 37.07 | Acciaio C15 | 27.37 | 240 | 11 | 0.7605 | 192.5 | 100%
#N/A | 1.151 | Tr18x8P4 | Tr | 18 | 8 | 4 | J200 | 28 | 35 | 37.07 | Acciaio inox | 143.29 | 240 | 11 | 0.7605 | 192.5 | 100%
#N/A | 1.015 | Tr20x4 | Tr | 20 | #N/A | 4 | J200 | 32 | 44 | 37.82 | Acciaio C15 | 28.29 | 240 | 11 | 0.7605 | 192.5 | 100%
#N/A | 1.015 | Tr20x4 | Tr | 20 | #N/A | 4 | J200 | 32 | 44 | 37.82 | Acciaio inox | 124.89 | 240 | 11 | 0.7605 | 192.5 | 100%
#N/A | 1.217 | Tr20x8P4 | Tr | 20 | 8 | 4 | J200 | 32 | 44 | 38.57 | Acciaio C15 | 28.29 | 240 | 11 | 0.7605 | 192.5 | 100%
#N/A | 1.217 | Tr20x8P4 | Tr | 20 | 8 | 4 | J200 | 32 | 44 | 38.57 | Acciaio inox | 147.89 | 240 | 11 | 0.7605 | 192.5 | 100%
#N/A | 1.197 | Tr24x5 | Tr | 24 | #N/A | 5 | J200 | 32 | 44 | 40.5 | Acciaio C15 | 34.82 | 240 | 11 | 0.7605 | 154 | 100%
#N/A | 1.197 | Tr24x5 | Tr | 24 | #N/A | 5 | J200 | 32 | 44 | 40.5 | Acciaio inox | 147.52 | 240 | 11 | 0.7605 | 154 | 100%

## ALL (hidden)
Durata d'esercizio min. Doppie corse | requ. Coppia | Filettatura D1 x P | Tipologia | D1 | Principi | Passo | Madrevite Materiale | d2 | b1 | Prezzo/pz. | Vite Materiale | Prezzo/m | Forza assiale dinamica (continua) | Corsa | Velocità di avanzamento | RPM | Tempo di funzionamento
41031294 | 0.649 | Ds20x20 | Ds | 20 | #N/A | 20 | J200 | 32 | 44 | 43.75 | Alluminio | 270 | 80 | 33 | 2.281 | 115.5 | 100%
31680329 | 0.679 | Tr40x7 | Tr | 40 | #N/A | 7 | J | 67 | 70 | 64.52 | Acciaio inox | 424.9 | 80 | 33 | 2.281 | 330 | 100%
28983521 | 0.707 | Ds18x24 | Ds | 18 | #N/A | 24 | J200 | 28 | 35 | 37.48 | Alluminio | 243 | 80 | 33 | 2.281 | 96.25 | 100%
27975883 | 2.182 | Ds20x80 | Ds | 20 | #N/A | 80 | J200 | 32 | 44 | 45.08 | Alluminio | 270 | 80 | 33 | 2.281 | 28.875 | 100%
27881635 | 2.664 | Ds20x90 | Ds | 20 | #N/A | 90 | J200 | 32 | 44 | 45.53 | Alluminio | 270 | 80 | 33 | 2.281 | 25.6667 | 100%
27881635 | 1.652 | Ds20x60 | Ds | 20 | #N/A | 60 | J200 | 32 | 44 | 44.63 | Alluminio | 270 | 80 | 33 | 2.281 | 38.5 | 100%
27517923 | 1.071 | Ds18x40 | Ds | 18 | #N/A | 40 | J200 | 28 | 35 | 37.86 | Alluminio | 243 | 80 | 33 | 2.281 | 57.75 | 100%
24543693 | 0.622 | Tr36x6 | Tr | 36 | #N/A | 6 | J | 67 | 70 | 55.76 | Acciaio inox | 332.9 | 80 | 33 | 2.281 | 385 | 100%
24120954 | 0.944 | Ds16x35 | Ds | 16 | #N/A | 35 | J200 | 28 | 35 | 37.11 | Alluminio | 243 | 80 | 33 | 2.281 | 66 | 100%
22176230 | 0.679 | Tr40x7 | Tr | 40 | #N/A | 7 | J | 67 | 70 | 64.52 | Acciaio C15 | 93.7 | 80 | 33 | 2.281 | 330 | 100%
20877573 | 2.375 | Ds18x80 | Ds | 18 | #N/A | 80 | J200 | 28 | 35 | 38.04 | Alluminio | 310.5 | 80 | 33 | 2.281 | 28.875 | 100%
17180585 | 0.622 | Tr36x6 | Tr | 36 | #N/A | 6 | J | 67 | 70 | 55.76 | Acciaio C15 | 75.3 | 80 | 33 | 2.281 | 385 | 100%
16627827 | 3.007 | Ds18x100 | Ds | 18 | #N/A | 100 | J200 | 28 | 35 | 38.22 | Alluminio | 243 | 80 | 33 | 2.281 | 23.1 | 100%
13196219 | 0.537 | Tr30x6 | Tr | 30 | #N/A | 6 | J | 38 | 46 | 29.79 | Acciaio inox | 240.9 | 80 | 33 | 2.281 | 385 | 100%
13196219 | 0.537 | Tr30x6 | Tr | 30 | #N/A | 6 | J | 45 | 46 | 33.87 | Acciaio inox | 240.9 | 80 | 33 | 2.281 | 385 | 100%
12567828 | 0.537 | Tr30x6 | Tr | 30 | #N/A | 6 | W300 | 38 | 46 | 37.39 | Acciaio inox | 240.9 | 80 | 33 | 2.281 | 385 | 100%
12567828 | 0.537 | Tr30x6 | Tr | 30 | #N/A | 6 | W300 | 45 | 46 | 43.4 | Acciaio inox | 240.9 | 80 | 33 | 2.281 | 385 | 100%
11225584 | 0.378 | Tr20x4 | Tr | 20 | #N/A | 4 | J200 | 32 | 44 | 37.82 | Alluminio | 255 | 80 | 33 | 2.281 | 577.5 | 100%
10381759 | 0.458 | Tr28x5 | Tr | 28 | #N/A | 5 | J | 38 | 46 | 25.1 | Acciaio inox | 194.9 | 80 | 33 | 2.281 | 462 | 100%
10257824 | 0.649 | Ds20x20 | Ds | 20 | #N/A | 20 | J | 32 | 44 | 33.28 | Alluminio | 270 | 80 | 33 | 2.281 | 115.5 | 100%
10257824 | 0.649 | Ds20x20 | Ds | 20 | #N/A | 20 | J | 32 | 44 | 33.28 | Acciaio inox | 154.98 | 80 | 33 | 2.281 | 115.5 | 100%
9887389 | 0.458 | Tr28x5 | Tr | 28 | #N/A | 5 | W300 | 38 | 46 | 32.18 | Acciaio inox | 194.9 | 80 | 33 | 2.281 | 462 | 100%
9567503 | 0.458 | Tr26x5 | Tr | 26 | #N/A | 5 | J | 38 | 46 | 24.06 | Acciaio inox | 171.9 | 80 | 33 | 2.281 | 462 | 100%
9237353 | 0.537 | Tr30x6 | Tr | 30 | #N/A | 6 | J | 38 | 46 | 29.79 | Acciaio C15 | 54.6 | 80 | 33 | 2.281 | 385 | 100%
9237353 | 0.537 | Tr30x6 | Tr | 30 | #N/A | 6 | J | 45 | 46 | 33.87 | Acciaio C15 | 54.6 | 80 | 33 | 2.281 | 385 | 100%
9111908 | 0.458 | Tr26x5 | Tr | 26 | #N/A | 5 | W300 | 38 | 46 | 31.02 | Acciaio inox | 171.9 | 80 | 33 | 2.281 | 462 | 100%
8797479 | 0.537 | Tr30x6 | Tr | 30 | #N/A | 6 | W300 | 38 | 46 | 37.39 | Acciaio C15 | 54.6 | 80 | 33 | 2.281 | 385 | 100%
8797479 | 0.537 | Tr30x6 | Tr | 30 | #N/A | 6 | W300 | 45 | 46 | 43.4 | Acciaio C15 | 54.6 | 80 | 33 | 2.281 | 385 | 100%
8372672 | 0.439 | Tr24x5 | Tr | 24 | #N/A | 5 | J | 32 | 44 | 17.69 | Acciaio inox | 147.52 | 80 | 33 | 2.281 | 462 | 100%
7973973 | 0.439 | Tr24x5 | Tr | 24 | #N/A | 5 | W300 | 32 | 44 | 24.23 | Acciaio inox | 147.52 | 80 | 33 | 2.281 | 462 | 100%
7937281 | 0.363 | Tr18x4 | Tr | 18 | #N/A | 4 | J200 | 28 | 35 | 36.35 | Alluminio | 177.48 | 80 | 33 | 2.281 | 577.5 | 100%
7711671 | 0.439 | Tr24x5 | Tr | 24 | #N/A | 5 | R | 32 | 44 | 15.06 | Acciaio inox | 147.52 | 80 | 33 | 2.281 | 462 | 100%
7267231 | 0.458 | Tr28x5 | Tr | 28 | #N/A | 5 | J | 38 | 46 | 25.1 | Acciaio C15 | 56.9 | 80 | 33 | 2.281 | 462 | 100%
7245880 | 0.707 | Ds18x24 | Ds | 18 | #N/A | 24 | J | 28 | 35 | 26.91 | Alluminio | 243 | 80 | 33 | 2.281 | 96.25 | 100%
7245880 | 0.707 | Ds18x24 | Ds | 18 | #N/A | 24 | J | 28 | 35 | 26.91 | Acciaio inox | 146.37 | 80 | 33 | 2.281 | 96.25 | 100%
6993971 | 2.182 | Ds20x80 | Ds | 20 | #N/A | 80 | J | 32 | 44 | 33.28 | Alluminio | 270 | 80 | 33 | 2.281 | 28.875 | 100%
6993971 | 2.182 | Ds20x80 | Ds | 20 | #N/A | 80 | J | 32 | 44 | 33.28 | Acciaio inox | 164.82 | 80 | 33 | 2.281 | 28.875 | 100%
6970409 | 2.664 | Ds20x90 | Ds | 20 | #N/A | 90 | J | 32 | 44 | 33.28 | Alluminio | 270 | 80 | 33 | 2.281 | 25.6667 | 100%
6970409 | 2.664 | Ds20x90 | Ds | 20 | #N/A | 90 | J | 32 | 44 | 33.28 | Acciaio inox | 167.28 | 80 | 33 | 2.281 | 25.6667 | 100%
6970409 | 1.652 | Ds20x60 | Ds | 20 | #N/A | 60 | J | 32 | 44 | 33.28 | Alluminio | 270 | 80 | 33 | 2.281 | 38.5 | 100%
6970409 | 1.652 | Ds20x60 | Ds | 20 | #N/A | 60 | J | 32 | 44 | 33.28 | Acciaio inox | 158.26 | 80 | 33 | 2.281 | 38.5 | 100%
6945121 | 0.325 | Tr16x4 | Tr | 16 | #N/A | 4 | J200 | 28 | 35 | 32.4 | Alluminio | 177.48 | 80 | 33 | 2.281 | 577.5 | 100%
6921173 | 0.458 | Tr28x5 | Tr | 28 | #N/A | 5 | W300 | 38 | 46 | 32.18 | Acciaio C15 | 56.9 | 80 | 33 | 2.281 | 462 | 100%
6879481 | 1.071 | Ds18x40 | Ds | 18 | #N/A | 40 | J | 28 | 35 | 26.91 | Alluminio | 243 | 80 | 33 | 2.281 | 57.75 | 100%
6879481 | 1.071 | Ds18x40 | Ds | 18 | #N/A | 40 | J | 28 | 35 | 26.91 | Acciaio inox | 134.07 | 80 | 33 | 2.281 | 57.75 | 100%
6697252 | 0.458 | Tr26x5 | Tr | 26 | #N/A | 5 | J | 38 | 46 | 24.06 | Acciaio C15 | 43.1 | 80 | 33 | 2.281 | 462 | 100%
6617951 | 0.649 | Ds20x20 | Ds | 20 | #N/A | 20 | R | 32 | 44 | 27.17 | Alluminio | 270 | 80 | 33 | 2.281 | 115.5 | 100%
6617951 | 0.649 | Ds20x20 | Ds | 20 | #N/A | 20 | R | 32 | 44 | 27.17 | Acciaio inox | 154.98 | 80 | 33 | 2.281 | 115.5 | 100%
6378336 | 0.458 | Tr26x5 | Tr | 26 | #N/A | 5 | W300 | 38 | 46 | 31.02 | Acciaio C15 | 43.1 | 80 | 33 | 2.281 | 462 | 100%
6030239 | 0.944 | Ds16x35 | Ds | 16 | #N/A | 35 | J | 28 | 35 | 25.66 | Alluminio | 243 | 80 | 33 | 2.281 | 66 | 100%
6030239 | 0.944 | Ds16x35 | Ds | 16 | #N/A | 35 | J | 28 | 35 | 25.66 | Acciaio inox | 120.54 | 80 | 33 | 2.281 | 66 | 100%
5860870 | 0.439 | Tr24x5 | Tr | 24 | #N/A | 5 | J | 32 | 44 | 17.69 | Acciaio C15 | 34.82 | 80 | 33 | 2.281 | 462 | 100%
5612792 | 0.378 | Tr20x4 | Tr | 20 | #N/A | 4 | J | 32 | 44 | 15.39 | Acciaio inox | 124.89 | 80 | 33 | 2.281 | 577.5 | 100%
5581781 | 0.439 | Tr24x5 | Tr | 24 | #N/A | 5 | W300 | 32 | 44 | 24.23 | Acciaio C15 | 34.82 | 80 | 33 | 2.281 | 462 | 100%
5451972 | 0.439 | Tr24x5 | Tr | 24 | #N/A | 5 | R | 32 | 44 | 15.06 | Acciaio C15 | 34.82 | 80 | 33 | 2.281 | 462 | 100%
5345516 | 0.378 | Tr20x4 | Tr | 20 | #N/A | 4 | W300 | 32 | 44 | 21.67 | Acciaio inox | 124.89 | 80 | 33 | 2.281 | 577.5 | 100%
5219393 | 2.375 | Ds18x80 | Ds | 18 | #N/A | 80 | J | 28 | 35 | 27.91 | Alluminio | 310.5 | 80 | 33 | 2.281 | 28.875 | 100%
5219393 | 2.375 | Ds18x80 | Ds | 18 | #N/A | 80 | J | 28 | 35 | 27.91 | Acciaio inox | 139.4 | 80 | 33 | 2.281 | 28.875 | 100%
5169677 | 0.378 | Tr20x4 | Tr | 20 | #N/A | 4 | R | 32 | 44 | 12.68 | Acciaio inox | 124.89 | 80 | 33 | 2.281 | 577.5 | 100%
5098006 | 0.818 | Ds14x30 | Ds | 14 | #N/A | 30 | J | 28 | 35 | 24.16 | Acciaio inox | 90.2 | 80 | 33 | 2.281 | 77 | 100%
5098006 | 0.702 | Ds14x25 | Ds | 14 | #N/A | 25 | J | 28 | 35 | 24.16 | Acciaio inox | 90.2 | 80 | 33 | 2.281 | 92.4 | 100%
5069618 | 0.378 | Tr20x4 | Tr | 20 | #N/A | 4 | J | 32 | 44 | 15.39 | Alluminio | 255 | 80 | 33 | 2.281 | 577.5 | 100%
4981668 | 0.446 | Tr20x8P4 | Tr | 20 | 8 | 4 | J | 32 | 44 | 20.45 | Acciaio inox | 147.89 | 80 | 33 | 2.281 | 577.5 | 100%
4980101 | 1.086 | Ds14x406 | Ds | 14 | #N/A | 406 | J | 28 | 35 | Su richiesta | Acciaio inox | 95.12 | 80 | 33 | 2.281 | 5.6897 | 100%
4835636 | 0.378 | Tr20x4 | Tr | 20 | #N/A | 4 | W300 | 32 | 44 | 21.67 | Alluminio | 255 | 80 | 33 | 2.281 | 577.5 | 100%
4744446 | 0.446 | Tr20x8P4 | Tr | 20 | 8 | 4 | W300 | 32 | 44 | 27.29 | Acciaio inox | 147.89 | 80 | 33 | 2.281 | 577.5 | 100%
4691289 | 0.378 | Tr20x4 | Tr | 20 | #N/A | 4 | R | 32 | 44 | 12.68 | Alluminio | 255 | 80 | 33 | 2.281 | 577.5 | 100%
4674762 | 0.707 | Ds18x24 | Ds | 18 | #N/A | 24 | R | 28 | 35 | Su richiesta | Alluminio | 243 | 80 | 33 | 2.281 | 96.25 | 100%
4674762 | 0.707 | Ds18x24 | Ds | 18 | #N/A | 24 | R | 28 | 35 | Su richiesta | Acciaio inox | 146.37 | 80 | 33 | 2.281 | 96.25 | 100%
4588379 | 0.446 | Tr20x8P4 | Tr | 20 | 8 | 4 | R | 32 | 44 | 17.92 | Acciaio inox | 147.89 | 80 | 33 | 2.281 | 577.5 | 100%
4512239 | 2.182 | Ds20x80 | Ds | 20 | #N/A | 80 | R | 32 | 44 | 27.17 | Alluminio | 270 | 80 | 33 | 2.281 | 28.875 | 100%
4512239 | 2.182 | Ds20x80 | Ds | 20 | #N/A | 80 | R | 32 | 44 | 27.17 | Acciaio inox | 164.82 | 80 | 33 | 2.281 | 28.875 | 100%
4497038 | 2.664 | Ds20x90 | Ds | 20 | #N/A | 90 | R | 32 | 44 | 27.17 | Alluminio | 270 | 80 | 33 | 2.281 | 25.6667 | 100%
4497038 | 2.664 | Ds20x90 | Ds | 20 | #N/A | 90 | R | 32 | 44 | 27.17 | Acciaio inox | 167.28 | 80 | 33 | 2.281 | 25.6667 | 100%
4497038 | 1.652 | Ds20x60 | Ds | 20 | #N/A | 60 | R | 32 | 44 | 27.17 | Alluminio | 270 | 80 | 33 | 2.281 | 38.5 | 100%
4497038 | 1.652 | Ds20x60 | Ds | 20 | #N/A | 60 | R | 32 | 44 | 27.17 | Acciaio inox | 158.26 | 80 | 33 | 2.281 | 38.5 | 100%
4438375 | 1.071 | Ds18x40 | Ds | 18 | #N/A | 40 | R | 28 | 35 | 21.92 | Alluminio | 243 | 80 | 33 | 2.281 | 57.75 | 100%
4438375 | 1.071 | Ds18x40 | Ds | 18 | #N/A | 40 | R | 28 | 35 | 21.92 | Acciaio inox | 134.07 | 80 | 33 | 2.281 | 57.75 | 100%
4156957 | 3.007 | Ds18x100 | Ds | 18 | #N/A | 100 | J | 28 | 35 | 27.91 | Alluminio | 243 | 80 | 33 | 2.281 | 23.1 | 100%
4156957 | 3.007 | Ds18x100 | Ds | 18 | #N/A | 100 | J | 28 | 35 | 27.91 | Acciaio inox | 146.7 | 80 | 33 | 2.281 | 23.1 | 100%
3968641 | 0.363 | Tr18x4 | Tr | 18 | #N/A | 4 | J | 28 | 35 | 13.36 | Acciaio inox | 92.69 | 80 | 33 | 2.281 | 577.5 | 100%
3928954 | 0.378 | Tr20x4 | Tr | 20 | #N/A | 4 | J | 32 | 44 | 15.39 | Acciaio C15 | 28.29 | 80 | 33 | 2.281 | 577.5 | 100%
3890476 | 0.944 | Ds16x35 | Ds | 16 | #N/A | 35 | R | 28 | 35 | 20.84 | Alluminio | 243 | 80 | 33 | 2.281 | 66 | 100%
3890476 | 0.944 | Ds16x35 | Ds | 16 | #N/A | 35 | R | 28 | 35 | 20.84 | Acciaio inox | 120.54 | 80 | 33 | 2.281 | 66 | 100%
3779658 | 0.363 | Tr18x4 | Tr | 18 | #N/A | 4 | W300 | 28 | 35 | 16.41 | Acciaio inox | 92.69 | 80 | 33 | 2.281 | 577.5 | 100%
3741861 | 0.378 | Tr20x4 | Tr | 20 | #N/A | 4 | W300 | 32 | 44 | 21.67 | Acciaio C15 | 28.29 | 80 | 33 | 2.281 | 577.5 | 100%
3655327 | 0.363 | Tr18x4 | Tr | 18 | #N/A | 4 | R | 28 | 35 | 11.28 | Acciaio inox | 92.69 | 80 | 33 | 2.281 | 577.5 | 100%
3654841 | 0.378 | Tr20x4 | Tr | 20 | #N/A | 4 | R | 32 | 44 | 12.68 | Acciaio C15 | 28.29 | 80 | 33 | 2.281 | 577.5 | 100%
3584579 | 0.363 | Tr18x4 | Tr | 18 | #N/A | 4 | J | 28 | 35 | 13.36 | Alluminio | 177.48 | 80 | 33 | 2.281 | 577.5 | 100%
3540718 | 0.692 | Ds10x25 | Ds | 10 | #N/A | 25 | J | 25 | 25 | 20.85 | Acciaio inox | 64.35 | 80 | 33 | 2.281 | 92.4 | 100%
3487168 | 0.446 | Tr20x8P4 | Tr | 20 | 8 | 4 | J | 32 | 44 | 20.45 | Acciaio C15 | 28.29 | 80 | 33 | 2.281 | 577.5 | 100%
3472561 | 0.325 | Tr16x4 | Tr | 16 | #N/A | 4 | J | 28 | 35 | 14.51 | Acciaio inox | 74.98 | 80 | 33 | 2.281 | 577.5 | 100%
3467354 | 0.424 | Tr18x8P4 | Tr | 18 | 8 | 4 | J | 28 | 35 | 18.1 | Acciaio inox | 143.29 | 80 | 33 | 2.281 | 577.5 | 100%
3419137 | 0.363 | Tr18x4 | Tr | 18 | #N/A | 4 | W300 | 28 | 35 | 16.41 | Alluminio | 177.48 | 80 | 33 | 2.281 | 577.5 | 100%
3400698 | 0.408 | Ds127x127 | Ds | 127 | #N/A | 127 | J | 28 | 35 | Su richiesta | Acciaio inox | Su richiesta | 80 | 33 | 2.281 | 18.189 | 100%
3367351 | 2.375 | Ds18x80 | Ds | 18 | #N/A | 80 | R | 28 | 35 | 22.78 | Alluminio | 310.5 | 80 | 33 | 2.281 | 28.875 | 100%
3367351 | 2.375 | Ds18x80 | Ds | 18 | #N/A | 80 | R | 28 | 35 | 22.78 | Acciaio inox | 139.4 | 80 | 33 | 2.281 | 28.875 | 100%
3321112 | 0.446 | Tr20x8P4 | Tr | 20 | 8 | 4 | W300 | 32 | 44 | 27.29 | Acciaio C15 | 28.29 | 80 | 33 | 2.281 | 577.5 | 100%
3317073 | 0.363 | Tr18x4 | Tr | 18 | #N/A | 4 | R | 28 | 35 | 11.28 | Alluminio | 177.48 | 80 | 33 | 2.281 | 577.5 | 100%
3307201 | 0.325 | Tr16x4 | Tr | 16 | #N/A | 4 | W300 | 28 | 35 | 17.68 | Acciaio inox | 74.98 | 80 | 33 | 2.281 | 577.5 | 100%
3302242 | 0.424 | Tr18x8P4 | Tr | 18 | 8 | 4 | W300 | 28 | 35 | 21.66 | Acciaio inox | 143.29 | 80 | 33 | 2.281 | 577.5 | 100%
3289036 | 0.818 | Ds14x30 | Ds | 14 | #N/A | 30 | R | 28 | 35 | 19.55 | Acciaio inox | 90.2 | 80 | 33 | 2.281 | 77 | 100%
3289036 | 0.702 | Ds14x25 | Ds | 14 | #N/A | 25 | R | 28 | 35 | 19.55 | Acciaio inox | 90.2 | 80 | 33 | 2.281 | 92.4 | 100%
3243877 | 0.446 | Tr20x8P4 | Tr | 20 | 8 | 4 | R | 32 | 44 | 17.92 | Acciaio C15 | 28.29 | 80 | 33 | 2.281 | 577.5 | 100%
3223702 | 0.287 | Ds12x5 | Ds | 12 | #N/A | 5 | J | 28 | 35 | 24.16 | Acciaio inox | 74.85 | 80 | 33 | 2.281 | 462 | 100%
3212969 | 1.086 | Ds14x406 | Ds | 14 | #N/A | 406 | R | 28 | 35 | Su richiesta | Acciaio inox | 95.12 | 80 | 33 | 2.281 | 5.6897 | 100%
3198411 | 0.325 | Tr16x4 | Tr | 16 | #N/A | 4 | R | 28 | 35 | 12.47 | Acciaio inox | 74.98 | 80 | 33 | 2.281 | 577.5 | 100%
3193616 | 0.424 | Tr18x8P4 | Tr | 18 | 8 | 4 | R | 28 | 35 | 16.19 | Acciaio inox | 143.29 | 80 | 33 | 2.281 | 577.5 | 100%
3136506 | 0.325 | Tr16x4 | Tr | 16 | #N/A | 4 | J | 28 | 35 | 14.51 | Alluminio | 177.48 | 80 | 33 | 2.281 | 577.5 | 100%
3006332 | 0.472 | Ds12x15 | Ds | 12 | #N/A | 15 | J | 28 | 35 | Su richiesta | Acciaio inox | Su richiesta | 80 | 33 | 2.281 | 154 | 100%
2991745 | 0.325 | Tr16x4 | Tr | 16 | #N/A | 4 | W300 | 28 | 35 | 17.68 | Alluminio | 177.48 | 80 | 33 | 2.281 | 577.5 | 100%
2976481 | 0.287 | Tr14x4 | Tr | 14 | #N/A | 4 | J | 28 | 35 | 14.51 | Acciaio inox | 76.59 | 80 | 33 | 2.281 | 577.5 | 100%
2972018 | 0.404 | Tr16x8P4 | Tr | 16 | 8 | 4 | J | 28 | 35 | 15.66 | Acciaio inox | 99.59 | 80 | 33 | 2.281 | 577.5 | 100%
2902439 | 0.325 | Tr16x4 | Tr | 16 | #N/A | 4 | R | 28 | 35 | 12.47 | Alluminio | 177.48 | 80 | 33 | 2.281 | 577.5 | 100%
2834743 | 0.287 | Tr14x4 | Tr | 14 | #N/A | 4 | W300 | 28 | 35 | 17.68 | Acciaio inox | 76.59 | 80 | 33 | 2.281 | 577.5 | 100%
2830493 | 0.404 | Tr16x8P4 | Tr | 16 | 8 | 4 | W300 | 28 | 35 | 18.96 | Acciaio inox | 99.59 | 80 | 33 | 2.281 | 577.5 | 100%
2778049 | 0.363 | Tr18x4 | Tr | 18 | #N/A | 4 | J | 28 | 35 | 13.36 | Acciaio C15 | 25.99 | 80 | 33 | 2.281 | 577.5 | 100%
2741495 | 0.287 | Tr14x4 | Tr | 14 | #N/A | 4 | R | 28 | 35 | 12.47 | Acciaio inox | 76.59 | 80 | 33 | 2.281 | 577.5 | 100%
2737385 | 0.404 | Tr16x8P4 | Tr | 16 | 8 | 4 | R | 28 | 35 | 13.66 | Acciaio inox | 99.59 | 80 | 33 | 2.281 | 577.5 | 100%
2681908 | 3.007 | Ds18x100 | Ds | 18 | #N/A | 100 | R | 28 | 35 | 22.78 | Alluminio | 243 | 80 | 33 | 2.281 | 23.1 | 100%
2681908 | 3.007 | Ds18x100 | Ds | 18 | #N/A | 100 | R | 28 | 35 | 22.78 | Acciaio inox | 146.7 | 80 | 33 | 2.281 | 23.1 | 100%
2645760 | 0.363 | Tr18x4 | Tr | 18 | #N/A | 4 | W300 | 28 | 35 | 16.41 | Acciaio C15 | 25.99 | 80 | 33 | 2.281 | 577.5 | 100%
2611449 | 0.692 | Ds12x25 | Ds | 12 | #N/A | 25 | J | 28 | 35 | 24.16 | Acciaio inox | 78.6 | 80 | 33 | 2.281 | 92.4 | 100%
2584231 | 0.363 | Tr18x4 | Tr | 18 | #N/A | 4 | R | 28 | 35 | 11.28 | Acciaio C15 | 25.99 | 80 | 33 | 2.281 | 577.5 | 100%
2430792 | 0.325 | Tr16x4 | Tr | 16 | #N/A | 4 | J | 28 | 35 | 14.51 | Acciaio C15 | 19.09 | 80 | 33 | 2.281 | 577.5 | 100%
2427148 | 0.424 | Tr18x8P4 | Tr | 18 | 8 | 4 | J | 28 | 35 | 18.1 | Acciaio C15 | 27.37 | 80 | 33 | 2.281 | 577.5 | 100%
2324213 | 0.287 | Tr14x3 | Tr | 14 | #N/A | 3 | J | 28 | 35 | 14.51 | Acciaio inox | 76.59 | 80 | 33 | 2.281 | 770 | 100%
2315040 | 0.325 | Tr16x4 | Tr | 16 | #N/A | 4 | W300 | 28 | 35 | 17.68 | Acciaio C15 | 19.09 | 80 | 33 | 2.281 | 577.5 | 100%
2311570 | 0.424 | Tr18x8P4 | Tr | 18 | 8 | 4 | W300 | 28 | 35 | 21.66 | Acciaio C15 | 27.37 | 80 | 33 | 2.281 | 577.5 | 100%
2261202 | 0.325 | Tr16x4 | Tr | 16 | #N/A | 4 | R | 28 | 35 | 12.47 | Acciaio C15 | 19.09 | 80 | 33 | 2.281 | 577.5 | 100%
2257812 | 0.424 | Tr18x8P4 | Tr | 18 | 8 | 4 | R | 28 | 35 | 16.19 | Acciaio C15 | 27.37 | 80 | 33 | 2.281 | 577.5 | 100%
2213536 | 0.287 | Tr14x3 | Tr | 14 | #N/A | 3 | W300 | 28 | 35 | 17.68 | Acciaio inox | 76.59 | 80 | 33 | 2.281 | 770 | 100%
2147573 | 0.395 | Ds10x12 | Ds | 10 | #N/A | 12 | J | 25 | 25 | 20.85 | Acciaio inox | 63.23 | 80 | 33 | 2.281 | 192.5 | 100%
2140723 | 0.287 | Tr14x3 | Tr | 14 | #N/A | 3 | R | 28 | 35 | 12.47 | Acciaio inox | 76.59 | 80 | 33 | 2.281 | 770 | 100%
2084429 | 1.507 | Ds10x50 | Ds | 10 | #N/A | 50 | J | 25 | 25 | 20.85 | Acciaio inox | 77.85 | 80 | 33 | 2.281 | 46.2 | 100%
2083536 | 0.287 | Tr14x4 | Tr | 14 | #N/A | 4 | J | 28 | 35 | 14.51 | Acciaio C15 | 16.79 | 80 | 33 | 2.281 | 577.5 | 100%
2080413 | 0.404 | Tr16x8P4 | Tr | 16 | 8 | 4 | J | 28 | 35 | 15.66 | Acciaio C15 | 19.09 | 80 | 33 | 2.281 | 577.5 | 100%
2079808 | 0.287 | Ds12x5 | Ds | 12 | #N/A | 5 | R | 28 | 35 | 19.55 | Acciaio inox | 74.85 | 80 | 33 | 2.281 | 462 | 100%
1984320 | 0.287 | Tr14x4 | Tr | 14 | #N/A | 4 | W300 | 28 | 35 | 17.68 | Acciaio C15 | 16.79 | 80 | 33 | 2.281 | 577.5 | 100%
1981345 | 0.404 | Tr16x8P4 | Tr | 16 | 8 | 4 | W300 | 28 | 35 | 18.96 | Acciaio C15 | 19.09 | 80 | 33 | 2.281 | 577.5 | 100%
1939569 | 0.472 | Ds12x15 | Ds | 12 | #N/A | 15 | R | 28 | 35 | Su richiesta | Acciaio inox | Su richiesta | 80 | 33 | 2.281 | 154 | 100%
1938173 | 0.287 | Tr14x4 | Tr | 14 | #N/A | 4 | R | 28 | 35 | 12.47 | Acciaio C15 | 16.79 | 80 | 33 | 2.281 | 577.5 | 100%
1935268 | 0.404 | Tr16x8P4 | Tr | 16 | 8 | 4 | R | 28 | 35 | 13.66 | Acciaio C15 | 19.09 | 80 | 33 | 2.281 | 577.5 | 100%
1766402 | 0.318 | Tr12x6P3 | Tr | 12 | 6 | 3 | J | 28 | 35 | 13.82 | Acciaio inox | 86.62 | 80 | 33 | 2.281 | 770 | 100%
1684806 | 0.692 | Ds12x25 | Ds | 12 | #N/A | 25 | R | 28 | 35 | Su richiesta | Acciaio inox | 78.6 | 80 | 33 | 2.281 | 92.4 | 100%
1682288 | 0.318 | Tr12x6P3 | Tr | 12 | 6 | 3 | W300 | 28 | 35 | 16.92 | Acciaio inox | 86.62 | 80 | 33 | 2.281 | 770 | 100%
1626949 | 0.287 | Tr14x3 | Tr | 14 | #N/A | 3 | J | 28 | 35 | 14.51 | Acciaio C15 | 16.79 | 80 | 33 | 2.281 | 770 | 100%
1626949 | 0.318 | Tr12x6P3 | Tr | 12 | 6 | 3 | R | 28 | 35 | 11.76 | Acciaio inox | 86.62 | 80 | 33 | 2.281 | 770 | 100%
1549476 | 0.287 | Tr14x3 | Tr | 14 | #N/A | 3 | W300 | 28 | 35 | 17.68 | Acciaio C15 | 16.79 | 80 | 33 | 2.281 | 770 | 100%
1542973 | 0.209 | Ds10x3 | Ds | 10 | #N/A | 3 | J | 25 | 25 | Su richiesta | Acciaio inox | Su richiesta | 80 | 33 | 2.281 | 770 | 100%
1513441 | 0.287 | Tr14x3 | Tr | 14 | #N/A | 3 | R | 28 | 35 | 12.47 | Acciaio C15 | 16.79 | 80 | 33 | 2.281 | 770 | 100%
1457747 | 0.259 | Tr12x3 | Tr | 12 | #N/A | 3 | J | 28 | 35 | 11.3 | Acciaio inox | 63.62 | 80 | 33 | 2.281 | 770 | 100%
1390980 | 0.259 | Tr12x3 | Tr | 12 | #N/A | 3 | W300 | 28 | 35 | 14.11 | Acciaio inox | 63.62 | 80 | 33 | 2.281 | 770 | 100%
1385531 | 0.395 | Ds10x12 | Ds | 10 | #N/A | 12 | R | 25 | 25 | 17.45 | Acciaio inox | 63.23 | 80 | 33 | 2.281 | 192.5 | 100%
1356464 | 0.259 | Tr12x3 | Tr | 12 | #N/A | 3 | R | 28 | 35 | 9.14 | Acciaio inox | 63.62 | 80 | 33 | 2.281 | 770 | 100%
1236481 | 0.318 | Tr12x6P3 | Tr | 12 | 6 | 3 | J | 28 | 35 | 13.82 | Acciaio C15 | 16.7 | 80 | 33 | 2.281 | 770 | 100%
1177601 | 0.318 | Tr12x6P3 | Tr | 12 | 6 | 3 | W300 | 28 | 35 | 16.92 | Acciaio C15 | 16.7 | 80 | 33 | 2.281 | 770 | 100%
1165245 | 0.334 | Ds8x10 | Ds | 8 | #N/A | 10 | J | 20 | 20 | 19.91 | Acciaio inox | 60.98 | 80 | 33 | 2.281 | 231 | 100%
1165245 | 0.445 | Ds8x15 | Ds | 8 | #N/A | 15 | J | 20 | 20 | 19.91 | Acciaio inox | 60.98 | 80 | 33 | 2.281 | 154 | 100%
1150215 | 0.318 | Tr12x6P3 | Tr | 12 | 6 | 3 | R | 28 | 35 | 11.76 | Acciaio C15 | 16.7 | 80 | 33 | 2.281 | 770 | 100%
1142167 | 0.692 | Ds10x25 | Ds | 10 | #N/A | 25 | R | 25 | 25 | 17.45 | Acciaio inox | 64.35 | 80 | 33 | 2.281 | 92.4 | 100%
1041248 | 0.259 | Tr12x3 | Tr | 12 | #N/A | 3 | J | 28 | 35 | 11.3 | Acciaio C15 | 16.7 | 80 | 33 | 2.281 | 770 | 100%
992359 | 0.823 | Ds635x254 | Ds | 635 | #N/A | 254 | J | 13 | 15 | 16.58 | Acciaio inox | 53.48 | 80 | 33 | 2.281 | 9.0945 | 100%
992114 | 0.259 | Tr12x3 | Tr | 12 | #N/A | 3 | W300 | 28 | 35 | 14.11 | Acciaio C15 | 16.7 | 80 | 33 | 2.281 | 770 | 100%
974430 | 0.259 | Tr12x3 | Tr | 12 | #N/A | 3 | R | 28 | 35 | 9.14 | Acciaio C15 | 16.7 | 80 | 33 | 2.281 | 770 | 100%
915703 | 0.666 | Ds8x24 | Ds | 8 | #N/A | 24 | J | 20 | 20 | Su richiesta | Acciaio inox | Su richiesta | 80 | 33 | 2.281 | 96.25 | 100%
885470 | 0.232 | Ds635x508 | Ds | 635 | #N/A | 508 | J | 13 | 15 | 16.58 | Acciaio inox | 44.48 | 80 | 33 | 2.281 | 4.5472 | 100%
751771 | 0.334 | Ds8x10 | Ds | 8 | #N/A | 10 | R | 20 | 20 | 16.71 | Acciaio inox | 60.98 | 80 | 33 | 2.281 | 231 | 100%
751771 | 0.445 | Ds8x15 | Ds | 8 | #N/A | 15 | R | 20 | 20 | 16.71 | Acciaio inox | 60.98 | 80 | 33 | 2.281 | 154 | 100%
672396 | 1.507 | Ds10x50 | Ds | 10 | #N/A | 50 | R | 25 | 25 | 17.45 | Acciaio inox | 77.85 | 80 | 33 | 2.281 | 46.2 | 100%
590776 | 0.666 | Ds8x24 | Ds | 8 | #N/A | 24 | R | 20 | 20 | Su richiesta | Acciaio inox | Su richiesta | 80 | 33 | 2.281 | 96.25 | 100%
571271 | 0.232 | Ds635x508 | Ds | 635 | #N/A | 508 | R | 13 | 15 | 14.1 | Acciaio inox | 44.48 | 80 | 33 | 2.281 | 4.5472 | 100%
451168 | 0.381 | Ds635x127 | Ds | 635 | #N/A | 127 | J | 13 | 15 | 16.58 | Acciaio inox | 44.48 | 80 | 33 | 2.281 | 18.189 | 100%
320116 | 0.823 | Ds635x254 | Ds | 635 | #N/A | 254 | R | 13 | 15 | 14.1 | Acciaio inox | 53.48 | 80 | 33 | 2.281 | 9.0945 | 100%
291076 | 0.381 | Ds635x127 | Ds | 635 | #N/A | 127 | R | 13 | 15 | 14.1 | Acciaio inox | 44.48 | 80 | 33 | 2.281 | 18.189 | 100%
#N/A | 0.944 | Ds16x35 | Ds | 16 | #N/A | 35 | J200 | 28 | 35 | 37.11 | Acciaio inox | 120.54 | 80 | 33 | 2.281 | 66 | 100%
#N/A | 3.007 | Ds18x100 | Ds | 18 | #N/A | 100 | J200 | 28 | 35 | 38.22 | Acciaio inox | 146.7 | 80 | 33 | 2.281 | 23.1 | 100%
#N/A | 0.707 | Ds18x24 | Ds | 18 | #N/A | 24 | J200 | 28 | 35 | 37.48 | Acciaio inox | 146.37 | 80 | 33 | 2.281 | 96.25 | 100%
#N/A | 1.071 | Ds18x40 | Ds | 18 | #N/A | 40 | J200 | 28 | 35 | 37.86 | Acciaio inox | 134.07 | 80 | 33 | 2.281 | 57.75 | 100%
#N/A | 2.375 | Ds18x80 | Ds | 18 | #N/A | 80 | J200 | 28 | 35 | 38.04 | Acciaio inox | 139.4 | 80 | 33 | 2.281 | 28.875 | 100%
#N/A | 0.649 | Ds20x20 | Ds | 20 | #N/A | 20 | J200 | 32 | 44 | 43.75 | Acciaio inox | 154.98 | 80 | 33 | 2.281 | 115.5 | 100%
#N/A | 1.323 | Ds20x50 | Ds | 20 | #N/A | 50 | J200 | 32 | 44 | 44.19 | Alluminio | Su richiesta | 80 | 33 | 2.281 | 46.2 | 100%
#N/A | 1.323 | Ds20x50 | Ds | 20 | #N/A | 50 | J200 | 32 | 44 | 44.19 | Acciaio inox | 156.78 | 80 | 33 | 2.281 | 46.2 | 100%
#N/A | 1.652 | Ds20x60 | Ds | 20 | #N/A | 60 | J200 | 32 | 44 | 44.63 | Acciaio inox | 158.26 | 80 | 33 | 2.281 | 38.5 | 100%
#N/A | 2.182 | Ds20x80 | Ds | 20 | #N/A | 80 | J200 | 32 | 44 | 45.08 | Acciaio inox | 164.82 | 80 | 33 | 2.281 | 28.875 | 100%
#N/A | 2.664 | Ds20x90 | Ds | 20 | #N/A | 90 | J200 | 32 | 44 | 45.53 | Acciaio inox | 167.28 | 80 | 33 | 2.281 | 25.6667 | 100%
#N/A | 0.325 | Tr16x4 | Tr | 16 | #N/A | 4 | J200 | 28 | 35 | 32.4 | Acciaio C15 | 19.09 | 80 | 33 | 2.281 | 577.5 | 100%
#N/A | 0.325 | Tr16x4 | Tr | 16 | #N/A | 4 | J200 | 28 | 35 | 32.4 | Acciaio inox | 74.98 | 80 | 33 | 2.281 | 577.5 | 100%
#N/A | 0.404 | Tr16x8P4 | Tr | 16 | 8 | 4 | J200 | 28 | 35 | 33.04 | Acciaio C15 | 19.09 | 80 | 33 | 2.281 | 577.5 | 100%
#N/A | 0.404 | Tr16x8P4 | Tr | 16 | 8 | 4 | J200 | 28 | 35 | 33.04 | Acciaio inox | 99.59 | 80 | 33 | 2.281 | 577.5 | 100%
#N/A | 0.363 | Tr18x4 | Tr | 18 | #N/A | 4 | J200 | 28 | 35 | 36.35 | Acciaio C15 | 25.99 | 80 | 33 | 2.281 | 577.5 | 100%
#N/A | 0.363 | Tr18x4 | Tr | 18 | #N/A | 4 | J200 | 28 | 35 | 36.35 | Acciaio inox | 92.69 | 80 | 33 | 2.281 | 577.5 | 100%
#N/A | 0.424 | Tr18x8P4 | Tr | 18 | 8 | 4 | J200 | 28 | 35 | 37.07 | Acciaio C15 | 27.37 | 80 | 33 | 2.281 | 577.5 | 100%
#N/A | 0.424 | Tr18x8P4 | Tr | 18 | 8 | 4 | J200 | 28 | 35 | 37.07 | Acciaio inox | 143.29 | 80 | 33 | 2.281 | 577.5 | 100%
#N/A | 0.378 | Tr20x4 | Tr | 20 | #N/A | 4 | J200 | 32 | 44 | 37.82 | Acciaio C15 | 28.29 | 80 | 33 | 2.281 | 577.5 | 100%
#N/A | 0.378 | Tr20x4 | Tr | 20 | #N/A | 4 | J200 | 32 | 44 | 37.82 | Acciaio inox | 124.89 | 80 | 33 | 2.281 | 577.5 | 100%
#N/A | 0.446 | Tr20x8P4 | Tr | 20 | 8 | 4 | J200 | 32 | 44 | 38.57 | Acciaio C15 | 28.29 | 80 | 33 | 2.281 | 577.5 | 100%
#N/A | 0.446 | Tr20x8P4 | Tr | 20 | 8 | 4 | J200 | 32 | 44 | 38.57 | Acciaio inox | 147.89 | 80 | 33 | 2.281 | 577.5 | 100%
#N/A | 0.439 | Tr24x5 | Tr | 24 | #N/A | 5 | J200 | 32 | 44 | 40.5 | Acciaio C15 | 34.82 | 80 | 33 | 2.281 | 462 | 100%
#N/A | 0.439 | Tr24x5 | Tr | 24 | #N/A | 5 | J200 | 32 | 44 | 40.5 | Acciaio inox | 147.52 | 80 | 33 | 2.281 | 462 | 100%
41031294 | 0.944 | Ds20x20 | Ds | 20 | #N/A | 20 | J200 | 32 | 44 | 43.75 | Alluminio | 270 | 120 | 22 | 1.521 | 77 | 100%
31680329 | 0.988 | Tr40x7 | Tr | 40 | #N/A | 7 | J | 67 | 70 | 64.52 | Acciaio inox | 424.9 | 120 | 22 | 1.521 | 220 | 100%
28983521 | 1.031 | Ds18x24 | Ds | 18 | #N/A | 24 | J200 | 28 | 35 | 37.48 | Alluminio | 243 | 120 | 22 | 1.521 | 64.1667 | 100%
27975883 | 3.243 | Ds20x80 | Ds | 20 | #N/A | 80 | J200 | 32 | 44 | 45.08 | Alluminio | 270 | 120 | 22 | 1.521 | 19.25 | 100%
27881635 | 2.447 | Ds20x60 | Ds | 20 | #N/A | 60 | J200 | 32 | 44 | 44.63 | Alluminio | 270 | 120 | 22 | 1.521 | 25.6667 | 100%
27881635 | 3.967 | Ds20x90 | Ds | 20 | #N/A | 90 | J200 | 32 | 44 | 45.53 | Alluminio | 270 | 120 | 22 | 1.521 | 17.1111 | 100%
27517923 | 1.576 | Ds18x40 | Ds | 18 | #N/A | 40 | J200 | 28 | 35 | 37.86 | Alluminio | 243 | 120 | 22 | 1.521 | 38.5 | 100%
24543693 | 0.903 | Tr36x6 | Tr | 36 | #N/A | 6 | J | 67 | 70 | 55.76 | Acciaio inox | 332.9 | 120 | 22 | 1.521 | 256.6667 | 100%
24120954 | 1.386 | Ds16x35 | Ds | 16 | #N/A | 35 | J200 | 28 | 35 | 37.11 | Alluminio | 243 | 120 | 22 | 1.521 | 44 | 100%
22176230 | 0.988 | Tr40x7 | Tr | 40 | #N/A | 7 | J | 67 | 70 | 64.52 | Acciaio C15 | 93.7 | 120 | 22 | 1.521 | 220 | 100%
20877573 | 3.532 | Ds18x80 | Ds | 18 | #N/A | 80 | J200 | 28 | 35 | 38.04 | Alluminio | 310.5 | 120 | 22 | 1.521 | 19.25 | 100%
17180585 | 0.903 | Tr36x6 | Tr | 36 | #N/A | 6 | J | 67 | 70 | 55.76 | Acciaio C15 | 75.3 | 120 | 22 | 1.521 | 256.6667 | 100%
16627827 | 4.481 | Ds18x100 | Ds | 18 | #N/A | 100 | J200 | 28 | 35 | 38.22 | Alluminio | 243 | 120 | 22 | 1.521 | 15.4 | 100%
14173717 | 0.776 | Tr32x6 | Tr | 32 | #N/A | 6 | J | 45 | 46 | 33.87 | Acciaio inox | 346.7 | 120 | 22 | 1.521 | 256.6667 | 100%
13196219 | 0.776 | Tr30x6 | Tr | 30 | #N/A | 6 | J | 38 | 46 | 29.79 | Acciaio inox | 240.9 | 120 | 22 | 1.521 | 256.6667 | 100%
13196219 | 0.776 | Tr30x6 | Tr | 30 | #N/A | 6 | J | 45 | 46 | 33.87 | Acciaio inox | 240.9 | 120 | 22 | 1.521 | 256.6667 | 100%
12567828 | 0.776 | Tr30x6 | Tr | 30 | #N/A | 6 | W300 | 38 | 46 | 37.39 | Acciaio inox | 240.9 | 120 | 22 | 1.521 | 256.6667 | 100%
12567828 | 0.776 | Tr30x6 | Tr | 30 | #N/A | 6 | W300 | 45 | 46 | 43.4 | Acciaio inox | 240.9 | 120 | 22 | 1.521 | 256.6667 | 100%
11225584 | 0.537 | Tr20x4 | Tr | 20 | #N/A | 4 | J200 | 32 | 44 | 37.82 | Alluminio | 255 | 120 | 22 | 1.521 | 385 | 100%
10381759 | 0.657 | Tr28x5 | Tr | 28 | #N/A | 5 | J | 38 | 46 | 25.1 | Acciaio inox | 194.9 | 120 | 22 | 1.521 | 308 | 100%
10257824 | 0.944 | Ds20x20 | Ds | 20 | #N/A | 20 | J | 32 | 44 | 33.28 | Alluminio | 270 | 120 | 22 | 1.521 | 77 | 100%
10257824 | 0.944 | Ds20x20 | Ds | 20 | #N/A | 20 | J | 32 | 44 | 33.28 | Acciaio inox | 154.98 | 120 | 22 | 1.521 | 77 | 100%
9921602 | 0.776 | Tr32x6 | Tr | 32 | #N/A | 6 | J | 45 | 46 | 33.87 | Acciaio C15 | 67.48 | 120 | 22 | 1.521 | 256.6667 | 100%
9887389 | 0.657 | Tr28x5 | Tr | 28 | #N/A | 5 | W300 | 38 | 46 | 32.18 | Acciaio inox | 194.9 | 120 | 22 | 1.521 | 308 | 100%
9567503 | 0.657 | Tr26x5 | Tr | 26 | #N/A | 5 | J | 38 | 46 | 24.06 | Acciaio inox | 171.9 | 120 | 22 | 1.521 | 308 | 100%
9237353 | 0.776 | Tr30x6 | Tr | 30 | #N/A | 6 | J | 38 | 46 | 29.79 | Acciaio C15 | 54.6 | 120 | 22 | 1.521 | 256.6667 | 100%
9237353 | 0.776 | Tr30x6 | Tr | 30 | #N/A | 6 | J | 45 | 46 | 33.87 | Acciaio C15 | 54.6 | 120 | 22 | 1.521 | 256.6667 | 100%
9111908 | 0.657 | Tr26x5 | Tr | 26 | #N/A | 5 | W300 | 38 | 46 | 31.02 | Acciaio inox | 171.9 | 120 | 22 | 1.521 | 308 | 100%
8797479 | 0.776 | Tr30x6 | Tr | 30 | #N/A | 6 | W300 | 38 | 46 | 37.39 | Acciaio C15 | 54.6 | 120 | 22 | 1.521 | 256.6667 | 100%
8797479 | 0.776 | Tr30x6 | Tr | 30 | #N/A | 6 | W300 | 45 | 46 | 43.4 | Acciaio C15 | 54.6 | 120 | 22 | 1.521 | 256.6667 | 100%
8372672 | 0.628 | Tr24x5 | Tr | 24 | #N/A | 5 | J | 32 | 44 | 17.69 | Acciaio inox | 147.52 | 120 | 22 | 1.521 | 308 | 100%
7973973 | 0.628 | Tr24x5 | Tr | 24 | #N/A | 5 | W300 | 32 | 44 | 24.23 | Acciaio inox | 147.52 | 120 | 22 | 1.521 | 308 | 100%
7937281 | 0.515 | Tr18x4 | Tr | 18 | #N/A | 4 | J200 | 28 | 35 | 36.35 | Alluminio | 177.48 | 120 | 22 | 1.521 | 385 | 100%
7711671 | 0.628 | Tr24x5 | Tr | 24 | #N/A | 5 | R | 32 | 44 | 15.06 | Acciaio inox | 147.52 | 120 | 22 | 1.521 | 308 | 100%
7267231 | 0.657 | Tr28x5 | Tr | 28 | #N/A | 5 | J | 38 | 46 | 25.1 | Acciaio C15 | 56.9 | 120 | 22 | 1.521 | 308 | 100%
7245880 | 1.031 | Ds18x24 | Ds | 18 | #N/A | 24 | J | 28 | 35 | 26.91 | Alluminio | 243 | 120 | 22 | 1.521 | 64.1667 | 100%
7245880 | 1.031 | Ds18x24 | Ds | 18 | #N/A | 24 | J | 28 | 35 | 26.91 | Acciaio inox | 146.37 | 120 | 22 | 1.521 | 64.1667 | 100%
6993971 | 3.243 | Ds20x80 | Ds | 20 | #N/A | 80 | J | 32 | 44 | 33.28 | Alluminio | 270 | 120 | 22 | 1.521 | 19.25 | 100%
6993971 | 3.243 | Ds20x80 | Ds | 20 | #N/A | 80 | J | 32 | 44 | 33.28 | Acciaio inox | 164.82 | 120 | 22 | 1.521 | 19.25 | 100%
6970409 | 2.447 | Ds20x60 | Ds | 20 | #N/A | 60 | J | 32 | 44 | 33.28 | Alluminio | 270 | 120 | 22 | 1.521 | 25.6667 | 100%
6970409 | 2.447 | Ds20x60 | Ds | 20 | #N/A | 60 | J | 32 | 44 | 33.28 | Acciaio inox | 158.26 | 120 | 22 | 1.521 | 25.6667 | 100%
6970409 | 3.967 | Ds20x90 | Ds | 20 | #N/A | 90 | J | 32 | 44 | 33.28 | Alluminio | 270 | 120 | 22 | 1.521 | 17.1111 | 100%
6970409 | 3.967 | Ds20x90 | Ds | 20 | #N/A | 90 | J | 32 | 44 | 33.28 | Acciaio inox | 167.28 | 120 | 22 | 1.521 | 17.1111 | 100%
6945121 | 0.458 | Tr16x4 | Tr | 16 | #N/A | 4 | J200 | 28 | 35 | 32.4 | Alluminio | 177.48 | 120 | 22 | 1.521 | 385 | 100%
6921173 | 0.657 | Tr28x5 | Tr | 28 | #N/A | 5 | W300 | 38 | 46 | 32.18 | Acciaio C15 | 56.9 | 120 | 22 | 1.521 | 308 | 100%
6879481 | 1.576 | Ds18x40 | Ds | 18 | #N/A | 40 | J | 28 | 35 | 26.91 | Alluminio | 243 | 120 | 22 | 1.521 | 38.5 | 100%
6879481 | 1.576 | Ds18x40 | Ds | 18 | #N/A | 40 | J | 28 | 35 | 26.91 | Acciaio inox | 134.07 | 120 | 22 | 1.521 | 38.5 | 100%
6697252 | 0.657 | Tr26x5 | Tr | 26 | #N/A | 5 | J | 38 | 46 | 24.06 | Acciaio C15 | 43.1 | 120 | 22 | 1.521 | 308 | 100%
6617951 | 0.944 | Ds20x20 | Ds | 20 | #N/A | 20 | R | 32 | 44 | 27.17 | Alluminio | 270 | 120 | 22 | 1.521 | 77 | 100%
6617951 | 0.944 | Ds20x20 | Ds | 20 | #N/A | 20 | R | 32 | 44 | 27.17 | Acciaio inox | 154.98 | 120 | 22 | 1.521 | 77 | 100%
6378336 | 0.657 | Tr26x5 | Tr | 26 | #N/A | 5 | W300 | 38 | 46 | 31.02 | Acciaio C15 | 43.1 | 120 | 22 | 1.521 | 308 | 100%
6030239 | 1.386 | Ds16x35 | Ds | 16 | #N/A | 35 | J | 28 | 35 | 25.66 | Alluminio | 243 | 120 | 22 | 1.521 | 44 | 100%
6030239 | 1.386 | Ds16x35 | Ds | 16 | #N/A | 35 | J | 28 | 35 | 25.66 | Acciaio inox | 120.54 | 120 | 22 | 1.521 | 44 | 100%
5860870 | 0.628 | Tr24x5 | Tr | 24 | #N/A | 5 | J | 32 | 44 | 17.69 | Acciaio C15 | 34.82 | 120 | 22 | 1.521 | 308 | 100%
5612792 | 0.537 | Tr20x4 | Tr | 20 | #N/A | 4 | J | 32 | 44 | 15.39 | Acciaio inox | 124.89 | 120 | 22 | 1.521 | 385 | 100%
5581781 | 0.628 | Tr24x5 | Tr | 24 | #N/A | 5 | W300 | 32 | 44 | 24.23 | Acciaio C15 | 34.82 | 120 | 22 | 1.521 | 308 | 100%
5451972 | 0.628 | Tr24x5 | Tr | 24 | #N/A | 5 | R | 32 | 44 | 15.06 | Acciaio C15 | 34.82 | 120 | 22 | 1.521 | 308 | 100%
5345516 | 0.537 | Tr20x4 | Tr | 20 | #N/A | 4 | W300 | 32 | 44 | 21.67 | Acciaio inox | 124.89 | 120 | 22 | 1.521 | 385 | 100%
5219393 | 3.532 | Ds18x80 | Ds | 18 | #N/A | 80 | J | 28 | 35 | 27.91 | Alluminio | 310.5 | 120 | 22 | 1.521 | 19.25 | 100%
5219393 | 3.532 | Ds18x80 | Ds | 18 | #N/A | 80 | J | 28 | 35 | 27.91 | Acciaio inox | 139.4 | 120 | 22 | 1.521 | 19.25 | 100%
5169677 | 0.537 | Tr20x4 | Tr | 20 | #N/A | 4 | R | 32 | 44 | 12.68 | Acciaio inox | 124.89 | 120 | 22 | 1.521 | 385 | 100%
5098006 | 1.023 | Ds14x25 | Ds | 14 | #N/A | 25 | J | 28 | 35 | 24.16 | Acciaio inox | 90.2 | 120 | 22 | 1.521 | 61.6 | 100%
5098006 | 1.197 | Ds14x30 | Ds | 14 | #N/A | 30 | J | 28 | 35 | 24.16 | Acciaio inox | 90.2 | 120 | 22 | 1.521 | 51.3333 | 100%
5069618 | 0.537 | Tr20x4 | Tr | 20 | #N/A | 4 | J | 32 | 44 | 15.39 | Alluminio | 255 | 120 | 22 | 1.521 | 385 | 100%
4981668 | 0.639 | Tr20x8P4 | Tr | 20 | 8 | 4 | J | 32 | 44 | 20.45 | Acciaio inox | 147.89 | 120 | 22 | 1.521 | 385 | 100%
4980101 | 1.598 | Ds14x406 | Ds | 14 | #N/A | 406 | J | 28 | 35 | Su richiesta | Acciaio inox | 95.12 | 120 | 22 | 1.521 | 3.7931 | 100%
4835636 | 0.537 | Tr20x4 | Tr | 20 | #N/A | 4 | W300 | 32 | 44 | 21.67 | Alluminio | 255 | 120 | 22 | 1.521 | 385 | 100%
4744446 | 0.639 | Tr20x8P4 | Tr | 20 | 8 | 4 | W300 | 32 | 44 | 27.29 | Acciaio inox | 147.89 | 120 | 22 | 1.521 | 385 | 100%
4691289 | 0.537 | Tr20x4 | Tr | 20 | #N/A | 4 | R | 32 | 44 | 12.68 | Alluminio | 255 | 120 | 22 | 1.521 | 385 | 100%
4674762 | 1.031 | Ds18x24 | Ds | 18 | #N/A | 24 | R | 28 | 35 | Su richiesta | Alluminio | 243 | 120 | 22 | 1.521 | 64.1667 | 100%
4674762 | 1.031 | Ds18x24 | Ds | 18 | #N/A | 24 | R | 28 | 35 | Su richiesta | Acciaio inox | 146.37 | 120 | 22 | 1.521 | 64.1667 | 100%
4588379 | 0.639 | Tr20x8P4 | Tr | 20 | 8 | 4 | R | 32 | 44 | 17.92 | Acciaio inox | 147.89 | 120 | 22 | 1.521 | 385 | 100%
4512239 | 3.243 | Ds20x80 | Ds | 20 | #N/A | 80 | R | 32 | 44 | 27.17 | Alluminio | 270 | 120 | 22 | 1.521 | 19.25 | 100%
4512239 | 3.243 | Ds20x80 | Ds | 20 | #N/A | 80 | R | 32 | 44 | 27.17 | Acciaio inox | 164.82 | 120 | 22 | 1.521 | 19.25 | 100%
4497038 | 2.447 | Ds20x60 | Ds | 20 | #N/A | 60 | R | 32 | 44 | 27.17 | Alluminio | 270 | 120 | 22 | 1.521 | 25.6667 | 100%
4497038 | 2.447 | Ds20x60 | Ds | 20 | #N/A | 60 | R | 32 | 44 | 27.17 | Acciaio inox | 158.26 | 120 | 22 | 1.521 | 25.6667 | 100%
4497038 | 3.967 | Ds20x90 | Ds | 20 | #N/A | 90 | R | 32 | 44 | 27.17 | Alluminio | 270 | 120 | 22 | 1.521 | 17.1111 | 100%
4497038 | 3.967 | Ds20x90 | Ds | 20 | #N/A | 90 | R | 32 | 44 | 27.17 | Acciaio inox | 167.28 | 120 | 22 | 1.521 | 17.1111 | 100%
4438375 | 1.576 | Ds18x40 | Ds | 18 | #N/A | 40 | R | 28 | 35 | 21.92 | Alluminio | 243 | 120 | 22 | 1.521 | 38.5 | 100%
4438375 | 1.576 | Ds18x40 | Ds | 18 | #N/A | 40 | R | 28 | 35 | 21.92 | Acciaio inox | 134.07 | 120 | 22 | 1.521 | 38.5 | 100%
4156957 | 4.481 | Ds18x100 | Ds | 18 | #N/A | 100 | J | 28 | 35 | 27.91 | Alluminio | 243 | 120 | 22 | 1.521 | 15.4 | 100%
4156957 | 4.481 | Ds18x100 | Ds | 18 | #N/A | 100 | J | 28 | 35 | 27.91 | Acciaio inox | 146.7 | 120 | 22 | 1.521 | 15.4 | 100%
3968641 | 0.515 | Tr18x4 | Tr | 18 | #N/A | 4 | J | 28 | 35 | 13.36 | Acciaio inox | 92.69 | 120 | 22 | 1.521 | 385 | 100%
3928954 | 0.537 | Tr20x4 | Tr | 20 | #N/A | 4 | J | 32 | 44 | 15.39 | Acciaio C15 | 28.29 | 120 | 22 | 1.521 | 385 | 100%
3890476 | 1.386 | Ds16x35 | Ds | 16 | #N/A | 35 | R | 28 | 35 | 20.84 | Alluminio | 243 | 120 | 22 | 1.521 | 44 | 100%
3890476 | 1.386 | Ds16x35 | Ds | 16 | #N/A | 35 | R | 28 | 35 | 20.84 | Acciaio inox | 120.54 | 120 | 22 | 1.521 | 44 | 100%
3779658 | 0.515 | Tr18x4 | Tr | 18 | #N/A | 4 | W300 | 28 | 35 | 16.41 | Acciaio inox | 92.69 | 120 | 22 | 1.521 | 385 | 100%
3741861 | 0.537 | Tr20x4 | Tr | 20 | #N/A | 4 | W300 | 32 | 44 | 21.67 | Acciaio C15 | 28.29 | 120 | 22 | 1.521 | 385 | 100%
3655327 | 0.515 | Tr18x4 | Tr | 18 | #N/A | 4 | R | 28 | 35 | 11.28 | Acciaio inox | 92.69 | 120 | 22 | 1.521 | 385 | 100%
3654841 | 0.537 | Tr20x4 | Tr | 20 | #N/A | 4 | R | 32 | 44 | 12.68 | Acciaio C15 | 28.29 | 120 | 22 | 1.521 | 385 | 100%
3584579 | 0.515 | Tr18x4 | Tr | 18 | #N/A | 4 | J | 28 | 35 | 13.36 | Alluminio | 177.48 | 120 | 22 | 1.521 | 385 | 100%
3540718 | 1.007 | Ds10x25 | Ds | 10 | #N/A | 25 | J | 25 | 25 | 20.85 | Acciaio inox | 64.35 | 120 | 22 | 1.521 | 61.6 | 100%
3487168 | 0.639 | Tr20x8P4 | Tr | 20 | 8 | 4 | J | 32 | 44 | 20.45 | Acciaio C15 | 28.29 | 120 | 22 | 1.521 | 385 | 100%
3472561 | 0.458 | Tr16x4 | Tr | 16 | #N/A | 4 | J | 28 | 35 | 14.51 | Acciaio inox | 74.98 | 120 | 22 | 1.521 | 385 | 100%
3467354 | 0.606 | Tr18x8P4 | Tr | 18 | 8 | 4 | J | 28 | 35 | 18.1 | Acciaio inox | 143.29 | 120 | 22 | 1.521 | 385 | 100%
3419137 | 0.515 | Tr18x4 | Tr | 18 | #N/A | 4 | W300 | 28 | 35 | 16.41 | Alluminio | 177.48 | 120 | 22 | 1.521 | 385 | 100%
3400698 | 0.583 | Ds127x127 | Ds | 127 | #N/A | 127 | J | 28 | 35 | Su richiesta | Acciaio inox | Su richiesta | 120 | 22 | 1.521 | 12.126 | 100%
3367351 | 3.532 | Ds18x80 | Ds | 18 | #N/A | 80 | R | 28 | 35 | 22.78 | Alluminio | 310.5 | 120 | 22 | 1.521 | 19.25 | 100%
3367351 | 3.532 | Ds18x80 | Ds | 18 | #N/A | 80 | R | 28 | 35 | 22.78 | Acciaio inox | 139.4 | 120 | 22 | 1.521 | 19.25 | 100%
3321112 | 0.639 | Tr20x8P4 | Tr | 20 | 8 | 4 | W300 | 32 | 44 | 27.29 | Acciaio C15 | 28.29 | 120 | 22 | 1.521 | 385 | 100%
3317073 | 0.515 | Tr18x4 | Tr | 18 | #N/A | 4 | R | 28 | 35 | 11.28 | Alluminio | 177.48 | 120 | 22 | 1.521 | 385 | 100%
3307201 | 0.458 | Tr16x4 | Tr | 16 | #N/A | 4 | W300 | 28 | 35 | 17.68 | Acciaio inox | 74.98 | 120 | 22 | 1.521 | 385 | 100%
3302242 | 0.606 | Tr18x8P4 | Tr | 18 | 8 | 4 | W300 | 28 | 35 | 21.66 | Acciaio inox | 143.29 | 120 | 22 | 1.521 | 385 | 100%
3289036 | 1.023 | Ds14x25 | Ds | 14 | #N/A | 25 | R | 28 | 35 | 19.55 | Acciaio inox | 90.2 | 120 | 22 | 1.521 | 61.6 | 100%
3289036 | 1.197 | Ds14x30 | Ds | 14 | #N/A | 30 | R | 28 | 35 | 19.55 | Acciaio inox | 90.2 | 120 | 22 | 1.521 | 51.3333 | 100%
3243877 | 0.639 | Tr20x8P4 | Tr | 20 | 8 | 4 | R | 32 | 44 | 17.92 | Acciaio C15 | 28.29 | 120 | 22 | 1.521 | 385 | 100%
3223702 | 0.401 | Ds12x5 | Ds | 12 | #N/A | 5 | J | 28 | 35 | 24.16 | Acciaio inox | 74.85 | 120 | 22 | 1.521 | 308 | 100%
3212969 | 1.598 | Ds14x406 | Ds | 14 | #N/A | 406 | R | 28 | 35 | Su richiesta | Acciaio inox | 95.12 | 120 | 22 | 1.521 | 3.7931 | 100%
3198411 | 0.458 | Tr16x4 | Tr | 16 | #N/A | 4 | R | 28 | 35 | 12.47 | Acciaio inox | 74.98 | 120 | 22 | 1.521 | 385 | 100%
3193616 | 0.606 | Tr18x8P4 | Tr | 18 | 8 | 4 | R | 28 | 35 | 16.19 | Acciaio inox | 143.29 | 120 | 22 | 1.521 | 385 | 100%
3136506 | 0.458 | Tr16x4 | Tr | 16 | #N/A | 4 | J | 28 | 35 | 14.51 | Alluminio | 177.48 | 120 | 22 | 1.521 | 385 | 100%
3006332 | 0.677 | Ds12x15 | Ds | 12 | #N/A | 15 | J | 28 | 35 | Su richiesta | Acciaio inox | Su richiesta | 120 | 22 | 1.521 | 102.6667 | 100%
2991745 | 0.458 | Tr16x4 | Tr | 16 | #N/A | 4 | W300 | 28 | 35 | 17.68 | Alluminio | 177.48 | 120 | 22 | 1.521 | 385 | 100%
2976481 | 0.401 | Tr14x4 | Tr | 14 | #N/A | 4 | J | 28 | 35 | 14.51 | Acciaio inox | 76.59 | 120 | 22 | 1.521 | 385 | 100%
2972018 | 0.576 | Tr16x8P4 | Tr | 16 | 8 | 4 | J | 28 | 35 | 15.66 | Acciaio inox | 99.59 | 120 | 22 | 1.521 | 385 | 100%
2902439 | 0.458 | Tr16x4 | Tr | 16 | #N/A | 4 | R | 28 | 35 | 12.47 | Alluminio | 177.48 | 120 | 22 | 1.521 | 385 | 100%
2834743 | 0.401 | Tr14x4 | Tr | 14 | #N/A | 4 | W300 | 28 | 35 | 17.68 | Acciaio inox | 76.59 | 120 | 22 | 1.521 | 385 | 100%
2830493 | 0.576 | Tr16x8P4 | Tr | 16 | 8 | 4 | W300 | 28 | 35 | 18.96 | Acciaio inox | 99.59 | 120 | 22 | 1.521 | 385 | 100%
2778049 | 0.515 | Tr18x4 | Tr | 18 | #N/A | 4 | J | 28 | 35 | 13.36 | Acciaio C15 | 25.99 | 120 | 22 | 1.521 | 385 | 100%
2741495 | 0.401 | Tr14x4 | Tr | 14 | #N/A | 4 | R | 28 | 35 | 12.47 | Acciaio inox | 76.59 | 120 | 22 | 1.521 | 385 | 100%
2737385 | 0.576 | Tr16x8P4 | Tr | 16 | 8 | 4 | R | 28 | 35 | 13.66 | Acciaio inox | 99.59 | 120 | 22 | 1.521 | 385 | 100%
2681908 | 4.481 | Ds18x100 | Ds | 18 | #N/A | 100 | R | 28 | 35 | 22.78 | Alluminio | 243 | 120 | 22 | 1.521 | 15.4 | 100%
2681908 | 4.481 | Ds18x100 | Ds | 18 | #N/A | 100 | R | 28 | 35 | 22.78 | Acciaio inox | 146.7 | 120 | 22 | 1.521 | 15.4 | 100%
2645760 | 0.515 | Tr18x4 | Tr | 18 | #N/A | 4 | W300 | 28 | 35 | 16.41 | Acciaio C15 | 25.99 | 120 | 22 | 1.521 | 385 | 100%
2611449 | 1.007 | Ds12x25 | Ds | 12 | #N/A | 25 | J | 28 | 35 | 24.16 | Acciaio inox | 78.6 | 120 | 22 | 1.521 | 61.6 | 100%
2584231 | 0.515 | Tr18x4 | Tr | 18 | #N/A | 4 | R | 28 | 35 | 11.28 | Acciaio C15 | 25.99 | 120 | 22 | 1.521 | 385 | 100%
2430792 | 0.458 | Tr16x4 | Tr | 16 | #N/A | 4 | J | 28 | 35 | 14.51 | Acciaio C15 | 19.09 | 120 | 22 | 1.521 | 385 | 100%
2427148 | 0.606 | Tr18x8P4 | Tr | 18 | 8 | 4 | J | 28 | 35 | 18.1 | Acciaio C15 | 27.37 | 120 | 22 | 1.521 | 385 | 100%
2324213 | 0.401 | Tr14x3 | Tr | 14 | #N/A | 3 | J | 28 | 35 | 14.51 | Acciaio inox | 76.59 | 120 | 22 | 1.521 | 513.3333 | 100%
315040 | 0.458 | Tr16x4 | Tr | 16 | #N/A | 4 | W300 | 28 | 35 | 17.68 | Acciaio C15 | 19.09 | 120 | 22 | 1.521 | 385 | 100%
2311570 | 0.606 | Tr18x8P4 | Tr | 18 | 8 | 4 | W300 | 28 | 35 | 21.66 | Acciaio C15 | 27.37 | 120 | 22 | 1.521 | 385 | 100%
2261202 | 0.458 | Tr16x4 | Tr | 16 | #N/A | 4 | R | 28 | 35 | 12.47 | Acciaio C15 | 19.09 | 120 | 22 | 1.521 | 385 | 100%
2257812 | 0.606 | Tr18x8P4 | Tr | 18 | 8 | 4 | R | 28 | 35 | 16.19 | Acciaio C15 | 27.37 | 120 | 22 | 1.521 | 385 | 100%
2213536 | 0.401 | Tr14x3 | Tr | 14 | #N/A | 3 | W300 | 28 | 35 | 17.68 | Acciaio inox | 76.59 | 120 | 22 | 1.521 | 513.3333 | 100%
2147573 | 0.563 | Ds10x12 | Ds | 10 | #N/A | 12 | J | 25 | 25 | 20.85 | Acciaio inox | 63.23 | 120 | 22 | 1.521 | 128.3333 | 100%
2140723 | 0.401 | Tr14x3 | Tr | 14 | #N/A | 3 | R | 28 | 35 | 12.47 | Acciaio inox | 76.59 | 120 | 22 | 1.521 | 513.3333 | 100%
2084429 | 2.23 | Ds10x50 | Ds | 10 | #N/A | 50 | J | 25 | 25 | 20.85 | Acciaio inox | 77.85 | 120 | 22 | 1.521 | 30.8 | 100%
2083536 | 0.401 | Tr14x4 | Tr | 14 | #N/A | 4 | J | 28 | 35 | 14.51 | Acciaio C15 | 16.79 | 120 | 22 | 1.521 | 385 | 100%
2080413 | 0.576 | Tr16x8P4 | Tr | 16 | 8 | 4 | J | 28 | 35 | 15.66 | Acciaio C15 | 19.09 | 120 | 22 | 1.521 | 385 | 100%
2079808 | 0.401 | Ds12x5 | Ds | 12 | #N/A | 5 | R | 28 | 35 | 19.55 | Acciaio inox | 74.85 | 120 | 22 | 1.521 | 308 | 100%
1984320 | 0.401 | Tr14x4 | Tr | 14 | #N/A | 4 | W300 | 28 | 35 | 17.68 | Acciaio C15 | 16.79 | 120 | 22 | 1.521 | 385 | 100%
1981345 | 0.576 | Tr16x8P4 | Tr | 16 | 8 | 4 | W300 | 28 | 35 | 18.96 | Acciaio C15 | 19.09 | 120 | 22 | 1.521 | 385 | 100%
1939569 | 0.677 | Ds12x15 | Ds | 12 | #N/A | 15 | R | 28 | 35 | Su richiesta | Acciaio inox | Su richiesta | 120 | 22 | 1.521 | 102.6667 | 100%
1938173 | 0.401 | Tr14x4 | Tr | 14 | #N/A | 4 | R | 28 | 35 | 12.47 | Acciaio C15 | 16.79 | 120 | 22 | 1.521 | 385 | 100%
1935268 | 0.576 | Tr16x8P4 | Tr | 16 | 8 | 4 | R | 28 | 35 | 13.66 | Acciaio C15 | 19.09 | 120 | 22 | 1.521 | 385 | 100%
1766402 | 0.447 | Tr12x6P3 | Tr | 12 | 6 | 3 | J | 28 | 35 | 13.82 | Acciaio inox | 86.62 | 120 | 22 | 1.521 | 513.3333 | 100%
1684806 | 1.007 | Ds12x25 | Ds | 12 | #N/A | 25 | R | 28 | 35 | Su richiesta | Acciaio inox | 78.6 | 120 | 22 | 1.521 | 61.6 | 100%
1682288 | 0.447 | Tr12x6P3 | Tr | 12 | 6 | 3 | W300 | 28 | 35 | 16.92 | Acciaio inox | 86.62 | 120 | 22 | 1.521 | 513.3333 | 100%
1626949 | 0.401 | Tr14x3 | Tr | 14 | #N/A | 3 | J | 28 | 35 | 14.51 | Acciaio C15 | 16.79 | 120 | 22 | 1.521 | 513.3333 | 100%
1626949 | 0.447 | Tr12x6P3 | Tr | 12 | 6 | 3 | R | 28 | 35 | 11.76 | Acciaio inox | 86.62 | 120 | 22 | 1.521 | 513.3333 | 100%
1549476 | 0.401 | Tr14x3 | Tr | 14 | #N/A | 3 | W300 | 28 | 35 | 17.68 | Acciaio C15 | 16.79 | 120 | 22 | 1.521 | 513.3333 | 100%
1542973 | 0.284 | Ds10x3 | Ds | 10 | #N/A | 3 | J | 25 | 25 | Su richiesta | Acciaio inox | Su richiesta | 120 | 22 | 1.521 | 513.3333 | 100%
1513441 | 0.401 | Tr14x3 | Tr | 14 | #N/A | 3 | R | 28 | 35 | 12.47 | Acciaio C15 | 16.79 | 120 | 22 | 1.521 | 513.3333 | 100%
1457747 | 0.358 | Tr12x3 | Tr | 12 | #N/A | 3 | J | 28 | 35 | 11.3 | Acciaio inox | 63.62 | 120 | 22 | 1.521 | 513.3333 | 100%
1390980 | 0.358 | Tr12x3 | Tr | 12 | #N/A | 3 | W300 | 28 | 35 | 14.11 | Acciaio inox | 63.62 | 120 | 22 | 1.521 | 513.3333 | 100%
1385531 | 0.563 | Ds10x12 | Ds | 10 | #N/A | 12 | R | 25 | 25 | 17.45 | Acciaio inox | 63.23 | 120 | 22 | 1.521 | 128.3333 | 100%
1356464 | 0.358 | Tr12x3 | Tr | 12 | #N/A | 3 | R | 28 | 35 | 9.14 | Acciaio inox | 63.62 | 120 | 22 | 1.521 | 513.3333 | 100%
1236481 | 0.447 | Tr12x6P3 | Tr | 12 | 6 | 3 | J | 28 | 35 | 13.82 | Acciaio C15 | 16.7 | 120 | 22 | 1.521 | 513.3333 | 100%
1177601 | 0.447 | Tr12x6P3 | Tr | 12 | 6 | 3 | W300 | 28 | 35 | 16.92 | Acciaio C15 | 16.7 | 120 | 22 | 1.521 | 513.3333 | 100%
1165245 | 0.638 | Ds8x15 | Ds | 8 | #N/A | 15 | J | 20 | 20 | 19.91 | Acciaio inox | 60.98 | 120 | 22 | 1.521 | 102.6667 | 100%
1165245 | 0.472 | Ds8x10 | Ds | 8 | #N/A | 10 | J | 20 | 20 | 19.91 | Acciaio inox | 60.98 | 120 | 22 | 1.521 | 154 | 100%
1150215 | 0.447 | Tr12x6P3 | Tr | 12 | 6 | 3 | R | 28 | 35 | 11.76 | Acciaio C15 | 16.7 | 120 | 22 | 1.521 | 513.3333 | 100%
1142167 | 1.007 | Ds10x25 | Ds | 10 | #N/A | 25 | R | 25 | 25 | 17.45 | Acciaio inox | 64.35 | 120 | 22 | 1.521 | 61.6 | 100%
1041248 | 0.358 | Tr12x3 | Tr | 12 | #N/A | 3 | J | 28 | 35 | 11.3 | Acciaio C15 | 16.7 | 120 | 22 | 1.521 | 513.3333 | 100%
992359 | 1.204 | Ds635x254 | Ds | 635 | #N/A | 254 | J | 13 | 15 | 16.58 | Acciaio inox | 53.48 | 120 | 22 | 1.521 | 6.063 | 100%
992114 | 0.358 | Tr12x3 | Tr | 12 | #N/A | 3 | W300 | 28 | 35 | 14.11 | Acciaio C15 | 16.7 | 120 | 22 | 1.521 | 513.3333 | 100%
974430 | 0.358 | Tr12x3 | Tr | 12 | #N/A | 3 | R | 28 | 35 | 9.14 | Acciaio C15 | 16.7 | 120 | 22 | 1.521 | 513.3333 | 100%
915703 | 0.969 | Ds8x24 | Ds | 8 | #N/A | 24 | J | 20 | 20 | Su richiesta | Acciaio inox | Su richiesta | 120 | 22 | 1.521 | 64.1667 | 100%
885470 | 0.318 | Ds635x508 | Ds | 635 | #N/A | 508 | J | 13 | 15 | 16.58 | Acciaio inox | 44.48 | 120 | 22 | 1.521 | 3.0315 | 100%
751771 | 0.638 | Ds8x15 | Ds | 8 | #N/A | 15 | R | 20 | 20 | 16.71 | Acciaio inox | 60.98 | 120 | 22 | 1.521 | 102.6667 | 100%
751771 | 0.472 | Ds8x10 | Ds | 8 | #N/A | 10 | R | 20 | 20 | 16.71 | Acciaio inox | 60.98 | 120 | 22 | 1.521 | 154 | 100%
672396 | 2.23 | Ds10x50 | Ds | 10 | #N/A | 50 | R | 25 | 25 | 17.45 | Acciaio inox | 77.85 | 120 | 22 | 1.521 | 30.8 | 100%
590776 | 0.969 | Ds8x24 | Ds | 8 | #N/A | 24 | R | 20 | 20 | Su richiesta | Acciaio inox | Su richiesta | 120 | 22 | 1.521 | 64.1667 | 100%
571271 | 0.318 | Ds635x508 | Ds | 635 | #N/A | 508 | R | 13 | 15 | 14.1 | Acciaio inox | 44.48 | 120 | 22 | 1.521 | 3.0315 | 100%
451168 | 0.541 | Ds635x127 | Ds | 635 | #N/A | 127 | J | 13 | 15 | 16.58 | Acciaio inox | 44.48 | 120 | 22 | 1.521 | 12.126 | 100%
320116 | 1.204 | Ds635x254 | Ds | 635 | #N/A | 254 | R | 13 | 15 | 14.1 | Acciaio inox | 53.48 | 120 | 22 | 1.521 | 6.063 | 100%
291076 | 0.541 | Ds635x127 | Ds | 635 | #N/A | 127 | R | 13 | 15 | 14.1 | Acciaio inox | 44.48 | 120 | 22 | 1.521 | 12.126 | 100%
#N/A | 1.386 | Ds16x35 | Ds | 16 | #N/A | 35 | J200 | 28 | 35 | 37.11 | Acciaio inox | 120.54 | 120 | 22 | 1.521 | 44 | 100%
#N/A | 4.481 | Ds18x100 | Ds | 18 | #N/A | 100 | J200 | 28 | 35 | 38.22 | Acciaio inox | 146.7 | 120 | 22 | 1.521 | 15.4 | 100%
#N/A | 1.031 | Ds18x24 | Ds | 18 | #N/A | 24 | J200 | 28 | 35 | 37.48 | Acciaio inox | 146.37 | 120 | 22 | 1.521 | 64.1667 | 100%
#N/A | 1.576 | Ds18x40 | Ds | 18 | #N/A | 40 | J200 | 28 | 35 | 37.86 | Acciaio inox | 134.07 | 120 | 22 | 1.521 | 38.5 | 100%
#N/A | 3.532 | Ds18x80 | Ds | 18 | #N/A | 80 | J200 | 28 | 35 | 38.04 | Acciaio inox | 139.4 | 120 | 22 | 1.521 | 19.25 | 100%
#N/A | 0.944 | Ds20x20 | Ds | 20 | #N/A | 20 | J200 | 32 | 44 | 43.75 | Acciaio inox | 154.98 | 120 | 22 | 1.521 | 77 | 100%
#N/A | 1.955 | Ds20x50 | Ds | 20 | #N/A | 50 | J200 | 32 | 44 | 44.19 | Alluminio | Su richiesta | 120 | 22 | 1.521 | 30.8 | 100%
#N/A | 1.955 | Ds20x50 | Ds | 20 | #N/A | 50 | J200 | 32 | 44 | 44.19 | Acciaio inox | 156.78 | 120 | 22 | 1.521 | 30.8 | 100%
#N/A | 2.447 | Ds20x60 | Ds | 20 | #N/A | 60 | J200 | 32 | 44 | 44.63 | Acciaio inox | 158.26 | 120 | 22 | 1.521 | 25.6667 | 100%
#N/A | 3.243 | Ds20x80 | Ds | 20 | #N/A | 80 | J200 | 32 | 44 | 45.08 | Acciaio inox | 164.82 | 120 | 22 | 1.521 | 19.25 | 100%
#N/A | 3.967 | Ds20x90 | Ds | 20 | #N/A | 90 | J200 | 32 | 44 | 45.53 | Acciaio inox | 167.28 | 120 | 22 | 1.521 | 17.1111 | 100%
#N/A | 0.458 | Tr16x4 | Tr | 16 | #N/A | 4 | J200 | 28 | 35 | 32.4 | Acciaio C15 | 19.09 | 120 | 22 | 1.521 | 385 | 100%
#N/A | 0.458 | Tr16x4 | Tr | 16 | #N/A | 4 | J200 | 28 | 35 | 32.4 | Acciaio inox | 74.98 | 120 | 22 | 1.521 | 385 | 100%
#N/A | 0.576 | Tr16x8P4 | Tr | 16 | 8 | 4 | J200 | 28 | 35 | 33.04 | Acciaio C15 | 19.09 | 120 | 22 | 1.521 | 385 | 100%
#N/A | 0.576 | Tr16x8P4 | Tr | 16 | 8 | 4 | J200 | 28 | 35 | 33.04 | Acciaio inox | 99.59 | 120 | 22 | 1.521 | 385 | 100%
#N/A | 0.515 | Tr18x4 | Tr | 18 | #N/A | 4 | J200 | 28 | 35 | 36.35 | Acciaio C15 | 25.99 | 120 | 22 | 1.521 | 385 | 100%
#N/A | 0.515 | Tr18x4 | Tr | 18 | #N/A | 4 | J200 | 28 | 35 | 36.35 | Acciaio inox | 92.69 | 120 | 22 | 1.521 | 385 | 100%
#N/A | 0.606 | Tr18x8P4 | Tr | 18 | 8 | 4 | J200 | 28 | 35 | 37.07 | Acciaio C15 | 27.37 | 120 | 22 | 1.521 | 385 | 100%
#N/A | 0.606 | Tr18x8P4 | Tr | 18 | 8 | 4 | J200 | 28 | 35 | 37.07 | Acciaio inox | 143.29 | 120 | 22 | 1.521 | 385 | 100%
#N/A | 0.537 | Tr20x4 | Tr | 20 | #N/A | 4 | J200 | 32 | 44 | 37.82 | Acciaio C15 | 28.29 | 120 | 22 | 1.521 | 385 | 100%
#N/A | 0.537 | Tr20x4 | Tr | 20 | #N/A | 4 | J200 | 32 | 44 | 37.82 | Acciaio inox | 124.89 | 120 | 22 | 1.521 | 385 | 100%
#N/A | 0.639 | Tr20x8P4 | Tr | 20 | 8 | 4 | J200 | 32 | 44 | 38.57 | Acciaio C15 | 28.29 | 120 | 22 | 1.521 | 385 | 100%
#N/A | 0.639 | Tr20x8P4 | Tr | 20 | 8 | 4 | J200 | 32 | 44 | 38.57 | Acciaio inox | 147.89 | 120 | 22 | 1.521 | 385 | 100%
#N/A | 0.628 | Tr24x5 | Tr | 24 | #N/A | 5 | J200 | 32 | 44 | 40.5 | Acciaio C15 | 34.82 | 120 | 22 | 1.521 | 308 | 100%
#N/A | 0.628 | Tr24x5 | Tr | 24 | #N/A | 5 | J200 | 32 | 44 | 40.5 | Acciaio inox | 147.52 | 120 | 22 | 1.521 | 308 | 100%
41031294 | 1.828 | Ds20x20 | Ds | 20 | #N/A | 20 | J200 | 32 | 44 | 43.75 | Alluminio | 270 | 240 | 11 | 0.7605 | 38.5 | 100%
31680329 | 1.917 | Tr40x7 | Tr | 40 | #N/A | 7 | J | 67 | 70 | 64.52 | Acciaio inox | 424.9 | 240 | 11 | 0.7605 | 110 | 100%
28983521 | 2.002 | Ds18x24 | Ds | 18 | #N/A | 24 | J200 | 28 | 35 | 37.48 | Alluminio | 243 | 240 | 11 | 0.7605 | 32.0833 | 100%
27975883 | 6.426 | Ds20x80 | Ds | 20 | #N/A | 80 | J200 | 32 | 44 | 45.08 | Alluminio | 270 | 240 | 11 | 0.7605 | 9.625 | 100%
27881635 | 4.835 | Ds20x60 | Ds | 20 | #N/A | 60 | J200 | 32 | 44 | 44.63 | Alluminio | 270 | 240 | 11 | 0.7605 | 12.8333 | 100%
27881635 | 7.873 | Ds20x90 | Ds | 20 | #N/A | 90 | J200 | 32 | 44 | 45.53 | Alluminio | 270 | 240 | 11 | 0.7605 | 8.5556 | 100%
27517923 | 3.092 | Ds18x40 | Ds | 18 | #N/A | 40 | J200 | 28 | 35 | 37.86 | Alluminio | 243 | 240 | 11 | 0.7605 | 19.25 | 100%
24543693 | 1.745 | Tr36x6 | Tr | 36 | #N/A | 6 | J | 67 | 70 | 55.76 | Acciaio inox | 332.9 | 240 | 11 | 0.7605 | 128.3333 | 100%
24120954 | 2.713 | Ds16x35 | Ds | 16 | #N/A | 35 | J200 | 28 | 35 | 37.11 | Alluminio | 243 | 240 | 11 | 0.7605 | 22 | 100%
22176230 | 1.917 | Tr40x7 | Tr | 40 | #N/A | 7 | J | 67 | 70 | 64.52 | Acciaio C15 | 93.7 | 240 | 11 | 0.7605 | 110 | 100%
20877573 | 7.005 | Ds18x80 | Ds | 18 | #N/A | 80 | J200 | 28 | 35 | 38.04 | Alluminio | 310.5 | 240 | 11 | 0.7605 | 9.625 | 100%
17180585 | 1.745 | Tr36x6 | Tr | 36 | #N/A | 6 | J | 67 | 70 | 55.76 | Acciaio C15 | 75.3 | 240 | 11 | 0.7605 | 128.3333 | 100%
16627827 | 8.902 | Ds18x100 | Ds | 18 | #N/A | 100 | J200 | 28 | 35 | 38.22 | Alluminio | 243 | 240 | 11 | 0.7605 | 7.7 | 100%
14173717 | 1.492 | Tr32x6 | Tr | 32 | #N/A | 6 | J | 45 | 46 | 33.87 | Acciaio inox | 346.7 | 240 | 11 | 0.7605 | 128.3333 | 100%
13196219 | 1.492 | Tr30x6 | Tr | 30 | #N/A | 6 | J | 38 | 46 | 29.79 | Acciaio inox | 240.9 | 240 | 11 | 0.7605 | 128.3333 | 100%
13196219 | 1.492 | Tr30x6 | Tr | 30 | #N/A | 6 | J | 45 | 46 | 33.87 | Acciaio inox | 240.9 | 240 | 11 | 0.7605 | 128.3333 | 100%
12567828 | 1.492 | Tr30x6 | Tr | 30 | #N/A | 6 | W300 | 38 | 46 | 37.39 | Acciaio inox | 240.9 | 240 | 11 | 0.7605 | 128.3333 | 100%
12567828 | 1.492 | Tr30x6 | Tr | 30 | #N/A | 6 | W300 | 45 | 46 | 43.4 | Acciaio inox | 240.9 | 240 | 11 | 0.7605 | 128.3333 | 100%
11225584 | 1.015 | Tr20x4 | Tr | 20 | #N/A | 4 | J200 | 32 | 44 | 37.82 | Alluminio | 255 | 240 | 11 | 0.7605 | 192.5 | 100%
10381759 | 1.254 | Tr28x5 | Tr | 28 | #N/A | 5 | J | 38 | 46 | 25.1 | Acciaio inox | 194.9 | 240 | 11 | 0.7605 | 154 | 100%
10257824 | 1.828 | Ds20x20 | Ds | 20 | #N/A | 20 | J | 32 | 44 | 33.28 | Alluminio | 270 | 240 | 11 | 0.7605 | 38.5 | 100%
10257824 | 1.828 | Ds20x20 | Ds | 20 | #N/A | 20 | J | 32 | 44 | 33.28 | Acciaio inox | 154.98 | 240 | 11 | 0.7605 | 38.5 | 100%
9921602 | 1.492 | Tr32x6 | Tr | 32 | #N/A | 6 | J | 45 | 46 | 33.87 | Acciaio C15 | 67.48 | 240 | 11 | 0.7605 | 128.3333 | 100%
9887389 | 1.254 | Tr28x5 | Tr | 28 | #N/A | 5 | W300 | 38 | 46 | 32.18 | Acciaio inox | 194.9 | 240 | 11 | 0.7605 | 154 | 100%
9567503 | 1.254 | Tr26x5 | Tr | 26 | #N/A | 5 | J | 38 | 46 | 24.06 | Acciaio inox | 171.9 | 240 | 11 | 0.7605 | 154 | 100%
9237353 | 1.492 | Tr30x6 | Tr | 30 | #N/A | 6 | J | 38 | 46 | 29.79 | Acciaio C15 | 54.6 | 240 | 11 | 0.7605 | 128.3333 | 100%
9237353 | 1.492 | Tr30x6 | Tr | 30 | #N/A | 6 | J | 45 | 46 | 33.87 | Acciaio C15 | 54.6 | 240 | 11 | 0.7605 | 128.3333 | 100%
9111908 | 1.254 | Tr26x5 | Tr | 26 | #N/A | 5 | W300 | 38 | 46 | 31.02 | Acciaio inox | 171.9 | 240 | 11 | 0.7605 | 154 | 100%
8797479 | 1.492 | Tr30x6 | Tr | 30 | #N/A | 6 | W300 | 38 | 46 | 37.39 | Acciaio C15 | 54.6 | 240 | 11 | 0.7605 | 128.3333 | 100%
8797479 | 1.492 | Tr30x6 | Tr | 30 | #N/A | 6 | W300 | 45 | 46 | 43.4 | Acciaio C15 | 54.6 | 240 | 11 | 0.7605 | 128.3333 | 100%
8372672 | 1.197 | Tr24x5 | Tr | 24 | #N/A | 5 | J | 32 | 44 | 17.69 | Acciaio inox | 147.52 | 240 | 11 | 0.7605 | 154 | 100%
7973973 | 1.197 | Tr24x5 | Tr | 24 | #N/A | 5 | W300 | 32 | 44 | 24.23 | Acciaio inox | 147.52 | 240 | 11 | 0.7605 | 154 | 100%
7937281 | 0.969 | Tr18x4 | Tr | 18 | #N/A | 4 | J200 | 28 | 35 | 36.35 | Alluminio | 177.48 | 240 | 11 | 0.7605 | 192.5 | 100%
7711671 | 1.197 | Tr24x5 | Tr | 24 | #N/A | 5 | R | 32 | 44 | 15.06 | Acciaio inox | 147.52 | 240 | 11 | 0.7605 | 154 | 100%
7267231 | 1.254 | Tr28x5 | Tr | 28 | #N/A | 5 | J | 38 | 46 | 25.1 | Acciaio C15 | 56.9 | 240 | 11 | 0.7605 | 154 | 100%
7245880 | 2.002 | Ds18x24 | Ds | 18 | #N/A | 24 | J | 28 | 35 | 26.91 | Alluminio | 243 | 240 | 11 | 0.7605 | 32.0833 | 100%
7245880 | 2.002 | Ds18x24 | Ds | 18 | #N/A | 24 | J | 28 | 35 | 26.91 | Acciaio inox | 146.37 | 240 | 11 | 0.7605 | 32.0833 | 100%
6993971 | 6.426 | Ds20x80 | Ds | 20 | #N/A | 80 | J | 32 | 44 | 33.28 | Alluminio | 270 | 240 | 11 | 0.7605 | 9.625 | 100%
6993971 | 6.426 | Ds20x80 | Ds | 20 | #N/A | 80 | J | 32 | 44 | 33.28 | Acciaio inox | 164.82 | 240 | 11 | 0.7605 | 9.625 | 100%
6970409 | 4.835 | Ds20x60 | Ds | 20 | #N/A | 60 | J | 32 | 44 | 33.28 | Alluminio | 270 | 240 | 11 | 0.7605 | 12.8333 | 100%
6970409 | 4.835 | Ds20x60 | Ds | 20 | #N/A | 60 | J | 32 | 44 | 33.28 | Acciaio inox | 158.26 | 240 | 11 | 0.7605 | 12.8333 | 100%
6970409 | 7.873 | Ds20x90 | Ds | 20 | #N/A | 90 | J | 32 | 44 | 33.28 | Alluminio | 270 | 240 | 11 | 0.7605 | 8.5556 | 100%
6970409 | 7.873 | Ds20x90 | Ds | 20 | #N/A | 90 | J | 32 | 44 | 33.28 | Acciaio inox | 167.28 | 240 | 11 | 0.7605 | 8.5556 | 100%
6945121 | 0.856 | Tr16x4 | Tr | 16 | #N/A | 4 | J200 | 28 | 35 | 32.4 | Alluminio | 177.48 | 240 | 11 | 0.7605 | 192.5 | 100%
6921173 | 1.254 | Tr28x5 | Tr | 28 | #N/A | 5 | W300 | 38 | 46 | 32.18 | Acciaio C15 | 56.9 | 240 | 11 | 0.7605 | 154 | 100%
6879481 | 3.092 | Ds18x40 | Ds | 18 | #N/A | 40 | J | 28 | 35 | 26.91 | Alluminio | 243 | 240 | 11 | 0.7605 | 19.25 | 100%
6879481 | 3.092 | Ds18x40 | Ds | 18 | #N/A | 40 | J | 28 | 35 | 26.91 | Acciaio inox | 134.07 | 240 | 11 | 0.7605 | 19.25 | 100%
6697252 | 1.254 | Tr26x5 | Tr | 26 | #N/A | 5 | J | 38 | 46 | 24.06 | Acciaio C15 | 43.1 | 240 | 11 | 0.7605 | 154 | 100%
6617951 | 1.828 | Ds20x20 | Ds | 20 | #N/A | 20 | R | 32 | 44 | 27.17 | Alluminio | 270 | 240 | 11 | 0.7605 | 38.5 | 100%
6617951 | 1.828 | Ds20x20 | Ds | 20 | #N/A | 20 | R | 32 | 44 | 27.17 | Acciaio inox | 154.98 | 240 | 11 | 0.7605 | 38.5 | 100%
6378336 | 1.254 | Tr26x5 | Tr | 26 | #N/A | 5 | W300 | 38 | 46 | 31.02 | Acciaio C15 | 43.1 | 240 | 11 | 0.7605 | 154 | 100%
6030239 | 2.713 | Ds16x35 | Ds | 16 | #N/A | 35 | J | 28 | 35 | 25.66 | Alluminio | 243 | 240 | 11 | 0.7605 | 22 | 100%
6030239 | 2.713 | Ds16x35 | Ds | 16 | #N/A | 35 | J | 28 | 35 | 25.66 | Acciaio inox | 120.54 | 240 | 11 | 0.7605 | 22 | 100%
5860870 | 1.197 | Tr24x5 | Tr | 24 | #N/A | 5 | J | 32 | 44 | 17.69 | Acciaio C15 | 34.82 | 240 | 11 | 0.7605 | 154 | 100%
5612792 | 1.015 | Tr20x4 | Tr | 20 | #N/A | 4 | J | 32 | 44 | 15.39 | Acciaio inox | 124.89 | 240 | 11 | 0.7605 | 192.5 | 100%
5581781 | 1.197 | Tr24x5 | Tr | 24 | #N/A | 5 | W300 | 32 | 44 | 24.23 | Acciaio C15 | 34.82 | 240 | 11 | 0.7605 | 154 | 100%
5451972 | 1.197 | Tr24x5 | Tr | 24 | #N/A | 5 | R | 32 | 44 | 15.06 | Acciaio C15 | 34.82 | 240 | 11 | 0.7605 | 154 | 100%
5345516 | 1.015 | Tr20x4 | Tr | 20 | #N/A | 4 | W300 | 32 | 44 | 21.67 | Acciaio inox | 124.89 | 240 | 11 | 0.7605 | 192.5 | 100%
5219393 | 7.005 | Ds18x80 | Ds | 18 | #N/A | 80 | J | 28 | 35 | 27.91 | Alluminio | 310.5 | 240 | 11 | 0.7605 | 9.625 | 100%
5219393 | 7.005 | Ds18x80 | Ds | 18 | #N/A | 80 | J | 28 | 35 | 27.91 | Acciaio inox | 139.4 | 240 | 11 | 0.7605 | 9.625 | 100%
5169677 | 1.015 | Tr20x4 | Tr | 20 | #N/A | 4 | R | 32 | 44 | 12.68 | Acciaio inox | 124.89 | 240 | 11 | 0.7605 | 192.5 | 100%
5098006 | 1.985 | Ds14x25 | Ds | 14 | #N/A | 25 | J | 28 | 35 | 24.16 | Acciaio inox | 90.2 | 240 | 11 | 0.7605 | 30.8 | 100%
5098006 | 2.334 | Ds14x30 | Ds | 14 | #N/A | 30 | J | 28 | 35 | 24.16 | Acciaio inox | 90.2 | 240 | 11 | 0.7605 | 25.6667 | 100%
5069618 | 1.015 | Tr20x4 | Tr | 20 | #N/A | 4 | J | 32 | 44 | 15.39 | Alluminio | 255 | 240 | 11 | 0.7605 | 192.5 | 100%
4981668 | 1.217 | Tr20x8P4 | Tr | 20 | 8 | 4 | J | 32 | 44 | 20.45 | Acciaio inox | 147.89 | 240 | 11 | 0.7605 | 192.5 | 100%
4980101 | 3.137 | Ds14x406 | Ds | 14 | #N/A | 406 | J | 28 | 35 | Su richiesta | Acciaio inox | 95.12 | 240 | 11 | 0.7605 | 1.8966 | 100%
4835636 | 1.015 | Tr20x4 | Tr | 20 | #N/A | 4 | W300 | 32 | 44 | 21.67 | Alluminio | 255 | 240 | 11 | 0.7605 | 192.5 | 100%
4744446 | 1.217 | Tr20x8P4 | Tr | 20 | 8 | 4 | W300 | 32 | 44 | 27.29 | Acciaio inox | 147.89 | 240 | 11 | 0.7605 | 192.5 | 100%
4691289 | 1.015 | Tr20x4 | Tr | 20 | #N/A | 4 | R | 32 | 44 | 12.68 | Alluminio | 255 | 240 | 11 | 0.7605 | 192.5 | 100%
4674762 | 2.002 | Ds18x24 | Ds | 18 | #N/A | 24 | R | 28 | 35 | Su richiesta | Alluminio | 243 | 240 | 11 | 0.7605 | 32.0833 | 100%
4674762 | 2.002 | Ds18x24 | Ds | 18 | #N/A | 24 | R | 28 | 35 | Su richiesta | Acciaio inox | 146.37 | 240 | 11 | 0.7605 | 32.0833 | 100%
4588379 | 1.217 | Tr20x8P4 | Tr | 20 | 8 | 4 | R | 32 | 44 | 17.92 | Acciaio inox | 147.89 | 240 | 11 | 0.7605 | 192.5 | 100%
4512239 | 6.426 | Ds20x80 | Ds | 20 | #N/A | 80 | R | 32 | 44 | 27.17 | Alluminio | 270 | 240 | 11 | 0.7605 | 9.625 | 100%
4512239 | 6.426 | Ds20x80 | Ds | 20 | #N/A | 80 | R | 32 | 44 | 27.17 | Acciaio inox | 164.82 | 240 | 11 | 0.7605 | 9.625 | 100%
4497038 | 4.835 | Ds20x60 | Ds | 20 | #N/A | 60 | R | 32 | 44 | 27.17 | Alluminio | 270 | 240 | 11 | 0.7605 | 12.8333 | 100%
4497038 | 4.835 | Ds20x60 | Ds | 20 | #N/A | 60 | R | 32 | 44 | 27.17 | Acciaio inox | 158.26 | 240 | 11 | 0.7605 | 12.8333 | 100%
4497038 | 7.873 | Ds20x90 | Ds | 20 | #N/A | 90 | R | 32 | 44 | 27.17 | Alluminio | 270 | 240 | 11 | 0.7605 | 8.5556 | 100%
4497038 | 7.873 | Ds20x90 | Ds | 20 | #N/A | 90 | R | 32 | 44 | 27.17 | Acciaio inox | 167.28 | 240 | 11 | 0.7605 | 8.5556 | 100%
4438375 | 3.092 | Ds18x40 | Ds | 18 | #N/A | 40 | R | 28 | 35 | 21.92 | Alluminio | 243 | 240 | 11 | 0.7605 | 19.25 | 100%
4438375 | 3.092 | Ds18x40 | Ds | 18 | #N/A | 40 | R | 28 | 35 | 21.92 | Acciaio inox | 134.07 | 240 | 11 | 0.7605 | 19.25 | 100%
4156957 | 8.902 | Ds18x100 | Ds | 18 | #N/A | 100 | J | 28 | 35 | 27.91 | Alluminio | 243 | 240 | 11 | 0.7605 | 7.7 | 100%
4156957 | 8.902 | Ds18x100 | Ds | 18 | #N/A | 100 | J | 28 | 35 | 27.91 | Acciaio inox | 146.7 | 240 | 11 | 0.7605 | 7.7 | 100%
3968641 | 0.969 | Tr18x4 | Tr | 18 | #N/A | 4 | J | 28 | 35 | 13.36 | Acciaio inox | 92.69 | 240 | 11 | 0.7605 | 192.5 | 100%
3928954 | 1.015 | Tr20x4 | Tr | 20 | #N/A | 4 | J | 32 | 44 | 15.39 | Acciaio C15 | 28.29 | 240 | 11 | 0.7605 | 192.5 | 100%
3890476 | 2.713 | Ds16x35 | Ds | 16 | #N/A | 35 | R | 28 | 35 | 20.84 | Alluminio | 243 | 240 | 11 | 0.7605 | 22 | 100%
3890476 | 2.713 | Ds16x35 | Ds | 16 | #N/A | 35 | R | 28 | 35 | 20.84 | Acciaio inox | 120.54 | 240 | 11 | 0.7605 | 22 | 100%
3779658 | 0.969 | Tr18x4 | Tr | 18 | #N/A | 4 | W300 | 28 | 35 | 16.41 | Acciaio inox | 92.69 | 240 | 11 | 0.7605 | 192.5 | 100%
3741861 | 1.015 | Tr20x4 | Tr | 20 | #N/A | 4 | W300 | 32 | 44 | 21.67 | Acciaio C15 | 28.29 | 240 | 11 | 0.7605 | 192.5 | 100%
3655327 | 0.969 | Tr18x4 | Tr | 18 | #N/A | 4 | R | 28 | 35 | 11.28 | Acciaio inox | 92.69 | 240 | 11 | 0.7605 | 192.5 | 100%
3654841 | 1.015 | Tr20x4 | Tr | 20 | #N/A | 4 | R | 32 | 44 | 12.68 | Acciaio C15 | 28.29 | 240 | 11 | 0.7605 | 192.5 | 100%
3584579 | 0.969 | Tr18x4 | Tr | 18 | #N/A | 4 | J | 28 | 35 | 13.36 | Alluminio | 177.48 | 240 | 11 | 0.7605 | 192.5 | 100%
3540718 | 1.955 | Ds10x25 | Ds | 10 | #N/A | 25 | J | 25 | 25 | 20.85 | Acciaio inox | 64.35 | 240 | 11 | 0.7605 | 30.8 | 100%
3487168 | 1.217 | Tr20x8P4 | Tr | 20 | 8 | 4 | J | 32 | 44 | 20.45 | Acciaio C15 | 28.29 | 240 | 11 | 0.7605 | 192.5 | 100%
3472561 | 0.856 | Tr16x4 | Tr | 16 | #N/A | 4 | J | 28 | 35 | 14.51 | Acciaio inox | 74.98 | 240 | 11 | 0.7605 | 192.5 | 100%
3467354 | 1.151 | Tr18x8P4 | Tr | 18 | 8 | 4 | J | 28 | 35 | 18.1 | Acciaio inox | 143.29 | 240 | 11 | 0.7605 | 192.5 | 100%
3419137 | 0.969 | Tr18x4 | Tr | 18 | #N/A | 4 | W300 | 28 | 35 | 16.41 | Alluminio | 177.48 | 240 | 11 | 0.7605 | 192.5 | 100%
3400698 | 1.105 | Ds127x127 | Ds | 127 | #N/A | 127 | J | 28 | 35 | Su richiesta | Acciaio inox | Su richiesta | 240 | 11 | 0.7605 | 6.063 | 100%
3367351 | 7.005 | Ds18x80 | Ds | 18 | #N/A | 80 | R | 28 | 35 | 22.78 | Alluminio | 310.5 | 240 | 11 | 0.7605 | 9.625 | 100%
3367351 | 7.005 | Ds18x80 | Ds | 18 | #N/A | 80 | R | 28 | 35 | 22.78 | Acciaio inox | 139.4 | 240 | 11 | 0.7605 | 9.625 | 100%
3321112 | 1.217 | Tr20x8P4 | Tr | 20 | 8 | 4 | W300 | 32 | 44 | 27.29 | Acciaio C15 | 28.29 | 240 | 11 | 0.7605 | 192.5 | 100%
3317073 | 0.969 | Tr18x4 | Tr | 18 | #N/A | 4 | R | 28 | 35 | 11.28 | Alluminio | 177.48 | 240 | 11 | 0.7605 | 192.5 | 100%
3307201 | 0.856 | Tr16x4 | Tr | 16 | #N/A | 4 | W300 | 28 | 35 | 17.68 | Acciaio inox | 74.98 | 240 | 11 | 0.7605 | 192.5 | 100%
3302242 | 1.151 | Tr18x8P4 | Tr | 18 | 8 | 4 | W300 | 28 | 35 | 21.66 | Acciaio inox | 143.29 | 240 | 11 | 0.7605 | 192.5 | 100%
3289036 | 1.985 | Ds14x25 | Ds | 14 | #N/A | 25 | R | 28 | 35 | 19.55 | Acciaio inox | 90.2 | 240 | 11 | 0.7605 | 30.8 | 100%
3289036 | 2.334 | Ds14x30 | Ds | 14 | #N/A | 30 | R | 28 | 35 | 19.55 | Acciaio inox | 90.2 | 240 | 11 | 0.7605 | 25.6667 | 100%
3243877 | 1.217 | Tr20x8P4 | Tr | 20 | 8 | 4 | R | 32 | 44 | 17.92 | Acciaio C15 | 28.29 | 240 | 11 | 0.7605 | 192.5 | 100%
3223702 | 0.742 | Ds12x5 | Ds | 12 | #N/A | 5 | J | 28 | 35 | 24.16 | Acciaio inox | 74.85 | 240 | 11 | 0.7605 | 154 | 100%
3212969 | 3.137 | Ds14x406 | Ds | 14 | #N/A | 406 | R | 28 | 35 | Su richiesta | Acciaio inox | 95.12 | 240 | 11 | 0.7605 | 1.8966 | 100%
3198411 | 0.856 | Tr16x4 | Tr | 16 | #N/A | 4 | R | 28 | 35 | 12.47 | Acciaio inox | 74.98 | 240 | 11 | 0.7605 | 192.5 | 100%
3193616 | 1.151 | Tr18x8P4 | Tr | 18 | 8 | 4 | R | 28 | 35 | 16.19 | Acciaio inox | 143.29 | 240 | 11 | 0.7605 | 192.5 | 100%
3136506 | 0.856 | Tr16x4 | Tr | 16 | #N/A | 4 | J | 28 | 35 | 14.51 | Alluminio | 177.48 | 240 | 11 | 0.7605 | 192.5 | 100%
3006332 | 1.295 | Ds12x15 | Ds | 12 | #N/A | 15 | J | 28 | 35 | Su richiesta | Acciaio inox | Su richiesta | 240 | 11 | 0.7605 | 51.3333 | 100%
2991745 | 0.856 | Tr16x4 | Tr | 16 | #N/A | 4 | W300 | 28 | 35 | 17.68 | Alluminio | 177.48 | 240 | 11 | 0.7605 | 192.5 | 100%
2976481 | 0.742 | Tr14x4 | Tr | 14 | #N/A | 4 | J | 28 | 35 | 14.51 | Acciaio inox | 76.59 | 240 | 11 | 0.7605 | 192.5 | 100%
2972018 | 1.092 | Tr16x8P4 | Tr | 16 | 8 | 4 | J | 28 | 35 | 15.66 | Acciaio inox | 99.59 | 240 | 11 | 0.7605 | 192.5 | 100%
2902439 | 0.856 | Tr16x4 | Tr | 16 | #N/A | 4 | R | 28 | 35 | 12.47 | Alluminio | 177.48 | 240 | 11 | 0.7605 | 192.5 | 100%
2834743 | 0.742 | Tr14x4 | Tr | 14 | #N/A | 4 | W300 | 28 | 35 | 17.68 | Acciaio inox | 76.59 | 240 | 11 | 0.7605 | 192.5 | 100%
2830493 | 1.092 | Tr16x8P4 | Tr | 16 | 8 | 4 | W300 | 28 | 35 | 18.96 | Acciaio inox | 99.59 | 240 | 11 | 0.7605 | 192.5 | 100%
2778049 | 0.969 | Tr18x4 | Tr | 18 | #N/A | 4 | J | 28 | 35 | 13.36 | Acciaio C15 | 25.99 | 240 | 11 | 0.7605 | 192.5 | 100%
2741495 | 0.742 | Tr14x4 | Tr | 14 | #N/A | 4 | R | 28 | 35 | 12.47 | Acciaio inox | 76.59 | 240 | 11 | 0.7605 | 192.5 | 100%
2737385 | 1.092 | Tr16x8P4 | Tr | 16 | 8 | 4 | R | 28 | 35 | 13.66 | Acciaio inox | 99.59 | 240 | 11 | 0.7605 | 192.5 | 100%
2681908 | 8.902 | Ds18x100 | Ds | 18 | #N/A | 100 | R | 28 | 35 | 22.78 | Alluminio | 243 | 240 | 11 | 0.7605 | 7.7 | 100%
2681908 | 8.902 | Ds18x100 | Ds | 18 | #N/A | 100 | R | 28 | 35 | 22.78 | Acciaio inox | 146.7 | 240 | 11 | 0.7605 | 7.7 | 100%
2645760 | 0.969 | Tr18x4 | Tr | 18 | #N/A | 4 | W300 | 28 | 35 | 16.41 | Acciaio C15 | 25.99 | 240 | 11 | 0.7605 | 192.5 | 100%
2611449 | 1.955 | Ds12x25 | Ds | 12 | #N/A | 25 | J | 28 | 35 | 24.16 | Acciaio inox | 78.6 | 240 | 11 | 0.7605 | 30.8 | 100%
2584231 | 0.969 | Tr18x4 | Tr | 18 | #N/A | 4 | R | 28 | 35 | 11.28 | Acciaio C15 | 25.99 | 240 | 11 | 0.7605 | 192.5 | 100%
2430792 | 0.856 | Tr16x4 | Tr | 16 | #N/A | 4 | J | 28 | 35 | 14.51 | Acciaio C15 | 19.09 | 240 | 11 | 0.7605 | 192.5 | 100%
2427148 | 1.151 | Tr18x8P4 | Tr | 18 | 8 | 4 | J | 28 | 35 | 18.1 | Acciaio C15 | 27.37 | 240 | 11 | 0.7605 | 192.5 | 100%
2324213 | 0.742 | Tr14x3 | Tr | 14 | #N/A | 3 | J | 28 | 35 | 14.51 | Acciaio inox | 76.59 | 240 | 11 | 0.7605 | 256.6667 | 100%
2315040 | 0.856 | Tr16x4 | Tr | 16 | #N/A | 4 | W300 | 28 | 35 | 17.68 | Acciaio C15 | 19.09 | 240 | 11 | 0.7605 | 192.5 | 100%
2311570 | 1.151 | Tr18x8P4 | Tr | 18 | 8 | 4 | W300 | 28 | 35 | 21.66 | Acciaio C15 | 27.37 | 240 | 11 | 0.7605 | 192.5 | 100%
2261202 | 0.856 | Tr16x4 | Tr | 16 | #N/A | 4 | R | 28 | 35 | 12.47 | Acciaio C15 | 19.09 | 240 | 11 | 0.7605 | 192.5 | 100%
2257812 | 1.151 | Tr18x8P4 | Tr | 18 | 8 | 4 | R | 28 | 35 | 16.19 | Acciaio C15 | 27.37 | 240 | 11 | 0.7605 | 192.5 | 100%
2213536 | 0.742 | Tr14x3 | Tr | 14 | #N/A | 3 | W300 | 28 | 35 | 17.68 | Acciaio inox | 76.59 | 240 | 11 | 0.7605 | 256.6667 | 100%
2147573 | 1.065 | Ds10x12 | Ds | 10 | #N/A | 12 | J | 25 | 25 | 20.85 | Acciaio inox | 63.23 | 240 | 11 | 0.7605 | 64.1667 | 100%
2140723 | 0.742 | Tr14x3 | Tr | 14 | #N/A | 3 | R | 28 | 35 | 12.47 | Acciaio inox | 76.59 | 240 | 11 | 0.7605 | 256.6667 | 100%
2084429 | 4.401 | Ds10x50 | Ds | 10 | #N/A | 50 | J | 25 | 25 | 20.85 | Acciaio inox | 77.85 | 240 | 11 | 0.7605 | 15.4 | 100%
2083536 | 0.742 | Tr14x4 | Tr | 14 | #N/A | 4 | J | 28 | 35 | 14.51 | Acciaio C15 | 16.79 | 240 | 11 | 0.7605 | 192.5 | 100%
2080413 | 1.092 | Tr16x8P4 | Tr | 16 | 8 | 4 | J | 28 | 35 | 15.66 | Acciaio C15 | 19.09 | 240 | 11 | 0.7605 | 192.5 | 100%
2079808 | 0.742 | Ds12x5 | Ds | 12 | #N/A | 5 | R | 28 | 35 | 19.55 | Acciaio inox | 74.85 | 240 | 11 | 0.7605 | 154 | 100%
1984320 | 0.742 | Tr14x4 | Tr | 14 | #N/A | 4 | W300 | 28 | 35 | 17.68 | Acciaio C15 | 16.79 | 240 | 11 | 0.7605 | 192.5 | 100%
1981345 | 1.092 | Tr16x8P4 | Tr | 16 | 8 | 4 | W300 | 28 | 35 | 18.96 | Acciaio C15 | 19.09 | 240 | 11 | 0.7605 | 192.5 | 100%
1939569 | 1.295 | Ds12x15 | Ds | 12 | #N/A | 15 | R | 28 | 35 | Su richiesta | Acciaio inox | Su richiesta | 240 | 11 | 0.7605 | 51.3333 | 100%
1938173 | 0.742 | Tr14x4 | Tr | 14 | #N/A | 4 | R | 28 | 35 | 12.47 | Acciaio C15 | 16.79 | 240 | 11 | 0.7605 | 192.5 | 100%
1935268 | 1.092 | Tr16x8P4 | Tr | 16 | 8 | 4 | R | 28 | 35 | 13.66 | Acciaio C15 | 19.09 | 240 | 11 | 0.7605 | 192.5 | 100%
1766402 | 0.834 | Tr12x6P3 | Tr | 12 | 6 | 3 | J | 28 | 35 | 13.82 | Acciaio inox | 86.62 | 240 | 11 | 0.7605 | 256.6667 | 100%
1684806 | 1.955 | Ds12x25 | Ds | 12 | #N/A | 25 | R | 28 | 35 | Su richiesta | Acciaio inox | 78.6 | 240 | 11 | 0.7605 | 30.8 | 100%
1682288 | 0.834 | Tr12x6P3 | Tr | 12 | 6 | 3 | W300 | 28 | 35 | 16.92 | Acciaio inox | 86.62 | 240 | 11 | 0.7605 | 256.6667 | 100%
1626949 | 0.742 | Tr14x3 | Tr | 14 | #N/A | 3 | J | 28 | 35 | 14.51 | Acciaio C15 | 16.79 | 240 | 11 | 0.7605 | 256.6667 | 100%
1626949 | 0.834 | Tr12x6P3 | Tr | 12 | 6 | 3 | R | 28 | 35 | 11.76 | Acciaio inox | 86.62 | 240 | 11 | 0.7605 | 256.6667 | 100%
1549476 | 0.742 | Tr14x3 | Tr | 14 | #N/A | 3 | W300 | 28 | 35 | 17.68 | Acciaio C15 | 16.79 | 240 | 11 | 0.7605 | 256.6667 | 100%
1542973 | 0.508 | Ds10x3 | Ds | 10 | #N/A | 3 | J | 25 | 25 | Su richiesta | Acciaio inox | Su richiesta | 240 | 11 | 0.7605 | 256.6667 | 100%
1513441 | 0.742 | Tr14x3 | Tr | 14 | #N/A | 3 | R | 28 | 35 | 12.47 | Acciaio C15 | 16.79 | 240 | 11 | 0.7605 | 256.6667 | 100%
1457747 | 0.657 | Tr12x3 | Tr | 12 | #N/A | 3 | J | 28 | 35 | 11.3 | Acciaio inox | 63.62 | 240 | 11 | 0.7605 | 256.6667 | 100%
1390980 | 0.657 | Tr12x3 | Tr | 12 | #N/A | 3 | W300 | 28 | 35 | 14.11 | Acciaio inox | 63.62 | 240 | 11 | 0.7605 | 256.6667 | 100%
1385531 | 1.065 | Ds10x12 | Ds | 10 | #N/A | 12 | R | 25 | 25 | 17.45 | Acciaio inox | 63.23 | 240 | 11 | 0.7605 | 64.1667 | 100%
1356464 | 0.657 | Tr12x3 | Tr | 12 | #N/A | 3 | R | 28 | 35 | 9.14 | Acciaio inox | 63.62 | 240 | 11 | 0.7605 | 256.6667 | 100%
1236481 | 0.834 | Tr12x6P3 | Tr | 12 | 6 | 3 | J | 28 | 35 | 13.82 | Acciaio C15 | 16.7 | 240 | 11 | 0.7605 | 256.6667 | 100%
1177601 | 0.834 | Tr12x6P3 | Tr | 12 | 6 | 3 | W300 | 28 | 35 | 16.92 | Acciaio C15 | 16.7 | 240 | 11 | 0.7605 | 256.6667 | 100%
1165245 | 1.215 | Ds8x15 | Ds | 8 | #N/A | 15 | J | 20 | 20 | 19.91 | Acciaio inox | 60.98 | 240 | 11 | 0.7605 | 51.3333 | 100%
1165245 | 0.883 | Ds8x10 | Ds | 8 | #N/A | 10 | J | 20 | 20 | 19.91 | Acciaio inox | 60.98 | 240 | 11 | 0.7605 | 77 | 100%
1150215 | 0.834 | Tr12x6P3 | Tr | 12 | 6 | 3 | R | 28 | 35 | 11.76 | Acciaio C15 | 16.7 | 240 | 11 | 0.7605 | 256.6667 | 100%
1142167 | 1.955 | Ds10x25 | Ds | 10 | #N/A | 25 | R | 25 | 25 | 17.45 | Acciaio inox | 64.35 | 240 | 11 | 0.7605 | 30.8 | 100%
1041248 | 0.657 | Tr12x3 | Tr | 12 | #N/A | 3 | J | 28 | 35 | 11.3 | Acciaio C15 | 16.7 | 240 | 11 | 0.7605 | 256.6667 | 100%
992359 | 2.348 | Ds635x254 | Ds | 635 | #N/A | 254 | J | 13 | 15 | 16.58 | Acciaio inox | 53.48 | 240 | 11 | 0.7605 | 3.0315 | 100%
992114 | 0.657 | Tr12x3 | Tr | 12 | #N/A | 3 | W300 | 28 | 35 | 14.11 | Acciaio C15 | 16.7 | 240 | 11 | 0.7605 | 256.6667 | 100%
974430 | 0.657 | Tr12x3 | Tr | 12 | #N/A | 3 | R | 28 | 35 | 9.14 | Acciaio C15 | 16.7 | 240 | 11 | 0.7605 | 256.6667 | 100%
915703 | 1.879 | Ds8x24 | Ds | 8 | #N/A | 24 | J | 20 | 20 | Su richiesta | Acciaio inox | Su richiesta | 240 | 11 | 0.7605 | 32.0833 | 100%
885470 | 0.576 | Ds635x508 | Ds | 635 | #N/A | 508 | J | 13 | 15 | 16.58 | Acciaio inox | 44.48 | 240 | 11 | 0.7605 | 1.5157 | 100%
751771 | 1.215 | Ds8x15 | Ds | 8 | #N/A | 15 | R | 20 | 20 | 16.71 | Acciaio inox | 60.98 | 240 | 11 | 0.7605 | 51.3333 | 100%
751771 | 0.883 | Ds8x10 | Ds | 8 | #N/A | 10 | R | 20 | 20 | 16.71 | Acciaio inox | 60.98 | 240 | 11 | 0.7605 | 77 | 100%
672396 | 4.401 | Ds10x50 | Ds | 10 | #N/A | 50 | R | 25 | 25 | 17.45 | Acciaio inox | 77.85 | 240 | 11 | 0.7605 | 15.4 | 100%
590776 | 1.879 | Ds8x24 | Ds | 8 | #N/A | 24 | R | 20 | 20 | Su richiesta | Acciaio inox | Su richiesta | 240 | 11 | 0.7605 | 32.0833 | 100%
571271 | 0.576 | Ds635x508 | Ds | 635 | #N/A | 508 | R | 13 | 15 | 14.1 | Acciaio inox | 44.48 | 240 | 11 | 0.7605 | 1.5157 | 100%
451168 | 1.023 | Ds635x127 | Ds | 635 | #N/A | 127 | J | 13 | 15 | 16.58 | Acciaio inox | 44.48 | 240 | 11 | 0.7605 | 6.063 | 100%
#N/A | 2.713 | Ds16x35 | Ds | 16 | #N/A | 35 | J200 | 28 | 35 | 37.11 | Acciaio inox | 120.54 | 240 | 11 | 0.7605 | 22 | 100%
#N/A | 8.902 | Ds18x100 | Ds | 18 | #N/A | 100 | J200 | 28 | 35 | 38.22 | Acciaio inox | 146.7 | 240 | 11 | 0.7605 | 7.7 | 100%
#N/A | 2.002 | Ds18x24 | Ds | 18 | #N/A | 24 | J200 | 28 | 35 | 37.48 | Acciaio inox | 146.37 | 240 | 11 | 0.7605 | 32.0833 | 100%
#N/A | 3.092 | Ds18x40 | Ds | 18 | #N/A | 40 | J200 | 28 | 35 | 37.86 | Acciaio inox | 134.07 | 240 | 11 | 0.7605 | 19.25 | 100%
#N/A | 7.005 | Ds18x80 | Ds | 18 | #N/A | 80 | J200 | 28 | 35 | 38.04 | Acciaio inox | 139.4 | 240 | 11 | 0.7605 | 9.625 | 100%
#N/A | 1.828 | Ds20x20 | Ds | 20 | #N/A | 20 | J200 | 32 | 44 | 43.75 | Acciaio inox | 154.98 | 240 | 11 | 0.7605 | 38.5 | 100%
#N/A | 3.849 | Ds20x50 | Ds | 20 | #N/A | 50 | J200 | 32 | 44 | 44.19 | Alluminio | Su richiesta | 240 | 11 | 0.7605 | 15.4 | 100%
#N/A | 3.849 | Ds20x50 | Ds | 20 | #N/A | 50 | J200 | 32 | 44 | 44.19 | Acciaio inox | 156.78 | 240 | 11 | 0.7605 | 15.4 | 100%
#N/A | 4.835 | Ds20x60 | Ds | 20 | #N/A | 60 | J200 | 32 | 44 | 44.63 | Acciaio inox | 158.26 | 240 | 11 | 0.7605 | 12.8333 | 100%
#N/A | 6.426 | Ds20x80 | Ds | 20 | #N/A | 80 | J200 | 32 | 44 | 45.08 | Acciaio inox | 164.82 | 240 | 11 | 0.7605 | 9.625 | 100%
#N/A | 7.873 | Ds20x90 | Ds | 20 | #N/A | 90 | J200 | 32 | 44 | 45.53 | Acciaio inox | 167.28 | 240 | 11 | 0.7605 | 8.5556 | 100%
#N/A | 0.856 | Tr16x4 | Tr | 16 | #N/A | 4 | J200 | 28 | 35 | 32.4 | Acciaio C15 | 19.09 | 240 | 11 | 0.7605 | 192.5 | 100%
#N/A | 0.856 | Tr16x4 | Tr | 16 | #N/A | 4 | J200 | 28 | 35 | 32.4 | Acciaio inox | 74.98 | 240 | 11 | 0.7605 | 192.5 | 100%
#N/A | 1.092 | Tr16x8P4 | Tr | 16 | 8 | 4 | J200 | 28 | 35 | 33.04 | Acciaio C15 | 19.09 | 240 | 11 | 0.7605 | 192.5 | 100%
#N/A | 1.092 | Tr16x8P4 | Tr | 16 | 8 | 4 | J200 | 28 | 35 | 33.04 | Acciaio inox | 99.59 | 240 | 11 | 0.7605 | 192.5 | 100%
#N/A | 0.969 | Tr18x4 | Tr | 18 | #N/A | 4 | J200 | 28 | 35 | 36.35 | Acciaio C15 | 25.99 | 240 | 11 | 0.7605 | 192.5 | 100%
#N/A | 0.969 | Tr18x4 | Tr | 18 | #N/A | 4 | J200 | 28 | 35 | 36.35 | Acciaio inox | 92.69 | 240 | 11 | 0.7605 | 192.5 | 100%
#N/A | 1.151 | Tr18x8P4 | Tr | 18 | 8 | 4 | J200 | 28 | 35 | 37.07 | Acciaio C15 | 27.37 | 240 | 11 | 0.7605 | 192.5 | 100%
#N/A | 1.151 | Tr18x8P4 | Tr | 18 | 8 | 4 | J200 | 28 | 35 | 37.07 | Acciaio inox | 143.29 | 240 | 11 | 0.7605 | 192.5 | 100%
#N/A | 1.015 | Tr20x4 | Tr | 20 | #N/A | 4 | J200 | 32 | 44 | 37.82 | Acciaio C15 | 28.29 | 240 | 11 | 0.7605 | 192.5 | 100%
#N/A | 1.015 | Tr20x4 | Tr | 20 | #N/A | 4 | J200 | 32 | 44 | 37.82 | Acciaio inox | 124.89 | 240 | 11 | 0.7605 | 192.5 | 100%
#N/A | 1.217 | Tr20x8P4 | Tr | 20 | 8 | 4 | J200 | 32 | 44 | 38.57 | Acciaio C15 | 28.29 | 240 | 11 | 0.7605 | 192.5 | 100%
#N/A | 1.217 | Tr20x8P4 | Tr | 20 | 8 | 4 | J200 | 32 | 44 | 38.57 | Acciaio inox | 147.89 | 240 | 11 | 0.7605 | 192.5 | 100%
#N/A | 1.197 | Tr24x5 | Tr | 24 | #N/A | 5 | J200 | 32 | 44 | 40.5 | Acciaio C15 | 34.82 | 240 | 11 | 0.7605 | 154 | 100%
#N/A | 1.197 | Tr24x5 | Tr | 24 | #N/A | 5 | J200 | 32 | 44 | 40.5 | Acciaio inox | 147.52 | 240 | 11 | 0.7605 | 154 | 100%

## ALL (Table) (hidden)
Durata d'esercizio min. Doppie corse | Durata d'esercizio min. Giorni | Requ. Coppia | Filettatura D1 x P | Filettatura | D1 | Principi | Passo | Madrevite Materiale | d2 | b1 | Prezzo/pz. | Vite Materiale | Prezzo/m | Forza assiale dinamica (continua) | Corsa | Velocità di avanzamento | RPM | Tempo di funzionamento
#N/A | #N/A | 0.944 | Ds16x35 | Ds | 16 | #N/A | 35 | J200 | 28 | 35 | 37.11 | Acciaio inox | 120.54 | 80 | 33 | 2.281 | 66 | 100%
#N/A | #N/A | 3.007 | Ds18x100 | Ds | 18 | #N/A | 100 | J200 | 28 | 35 | 38.22 | Acciaio inox | 146.7 | 80 | 33 | 2.281 | 23.1 | 100%
#N/A | #N/A | 0.707 | Ds18x24 | Ds | 18 | #N/A | 24 | J200 | 28 | 35 | 37.48 | Acciaio inox | 146.37 | 80 | 33 | 2.281 | 96.25 | 100%
#N/A | #N/A | 1.071 | Ds18x40 | Ds | 18 | #N/A | 40 | J200 | 28 | 35 | 37.86 | Acciaio inox | 134.07 | 80 | 33 | 2.281 | 57.75 | 100%
#N/A | #N/A | 2.375 | Ds18x80 | Ds | 18 | #N/A | 80 | J200 | 28 | 35 | 38.04 | Acciaio inox | 139.4 | 80 | 33 | 2.281 | 28.875 | 100%
#N/A | #N/A | 0.649 | Ds20x20 | Ds | 20 | #N/A | 20 | J200 | 32 | 44 | 43.75 | Acciaio inox | 154.98 | 80 | 33 | 2.281 | 115.5 | 100%
#N/A | #N/A | 1.323 | Ds20x50 | Ds | 20 | #N/A | 50 | J200 | 32 | 44 | 44.19 | Alluminio | Su richiesta | 80 | 33 | 2.281 | 46.2 | 100%
#N/A | #N/A | 1.323 | Ds20x50 | Ds | 20 | #N/A | 50 | J200 | 32 | 44 | 44.19 | Acciaio inox | 156.78 | 80 | 33 | 2.281 | 46.2 | 100%
#N/A | #N/A | 1.652 | Ds20x60 | Ds | 20 | #N/A | 60 | J200 | 32 | 44 | 44.63 | Acciaio inox | 158.26 | 80 | 33 | 2.281 | 38.5 | 100%
#N/A | #N/A | 2.182 | Ds20x80 | Ds | 20 | #N/A | 80 | J200 | 32 | 44 | 45.08 | Acciaio inox | 164.82 | 80 | 33 | 2.281 | 28.875 | 100%
#N/A | #N/A | 2.664 | Ds20x90 | Ds | 20 | #N/A | 90 | J200 | 32 | 44 | 45.53 | Acciaio inox | 167.28 | 80 | 33 | 2.281 | 25.6667 | 100%
#N/A | #N/A | 1.386 | Ds16x35 | Ds | 16 | #N/A | 35 | J200 | 28 | 35 | 37.11 | Acciaio inox | 120.54 | 120 | 22 | 1.521 | 44 | 100%
#N/A | #N/A | 4.481 | Ds18x100 | Ds | 18 | #N/A | 100 | J200 | 28 | 35 | 38.22 | Acciaio inox | 146.7 | 120 | 22 | 1.521 | 15.4 | 100%
#N/A | #N/A | 1.031 | Ds18x24 | Ds | 18 | #N/A | 24 | J200 | 28 | 35 | 37.48 | Acciaio inox | 146.37 | 120 | 22 | 1.521 | 64.1667 | 100%
#N/A | #N/A | 1.576 | Ds18x40 | Ds | 18 | #N/A | 40 | J200 | 28 | 35 | 37.86 | Acciaio inox | 134.07 | 120 | 22 | 1.521 | 38.5 | 100%
#N/A | #N/A | 3.532 | Ds18x80 | Ds | 18 | #N/A | 80 | J200 | 28 | 35 | 38.04 | Acciaio inox | 139.4 | 120 | 22 | 1.521 | 19.25 | 100%
#N/A | #N/A | 0.944 | Ds20x20 | Ds | 20 | #N/A | 20 | J200 | 32 | 44 | 43.75 | Acciaio inox | 154.98 | 120 | 22 | 1.521 | 77 | 100%
#N/A | #N/A | 1.955 | Ds20x50 | Ds | 20 | #N/A | 50 | J200 | 32 | 44 | 44.19 | Alluminio | Su richiesta | 120 | 22 | 1.521 | 30.8 | 100%
#N/A | #N/A | 1.955 | Ds20x50 | Ds | 20 | #N/A | 50 | J200 | 32 | 44 | 44.19 | Acciaio inox | 156.78 | 120 | 22 | 1.521 | 30.8 | 100%
#N/A | #N/A | 2.447 | Ds20x60 | Ds | 20 | #N/A | 60 | J200 | 32 | 44 | 44.63 | Acciaio inox | 158.26 | 120 | 22 | 1.521 | 25.6667 | 100%
#N/A | #N/A | 3.243 | Ds20x80 | Ds | 20 | #N/A | 80 | J200 | 32 | 44 | 45.08 | Acciaio inox | 164.82 | 120 | 22 | 1.521 | 19.25 | 100%
#N/A | #N/A | 3.967 | Ds20x90 | Ds | 20 | #N/A | 90 | J200 | 32 | 44 | 45.53 | Acciaio inox | 167.28 | 120 | 22 | 1.521 | 17.1111 | 100%
#N/A | #N/A | 0.458 | Tr16x4 | Tr | 16 | #N/A | 4 | J200 | 28 | 35 | 32.4 | Acciaio C15 | 19.09 | 120 | 22 | 1.521 | 385 | 100%
#N/A | #N/A | 0.458 | Tr16x4 | Tr | 16 | #N/A | 4 | J200 | 28 | 35 | 32.4 | Acciaio inox | 74.98 | 120 | 22 | 1.521 | 385 | 100%
#N/A | #N/A | 0.576 | Tr16x8P4 | Tr | 16 | 8 | 4 | J200 | 28 | 35 | 33.04 | Acciaio C15 | 19.09 | 120 | 22 | 1.521 | 385 | 100%
#N/A | #N/A | 0.576 | Tr16x8P4 | Tr | 16 | 8 | 4 | J200 | 28 | 35 | 33.04 | Acciaio inox | 99.59 | 120 | 22 | 1.521 | 385 | 100%
#N/A | #N/A | 0.515 | Tr18x4 | Tr | 18 | #N/A | 4 | J200 | 28 | 35 | 36.35 | Acciaio C15 | 25.99 | 120 | 22 | 1.521 | 385 | 100%
#N/A | #N/A | 0.515 | Tr18x4 | Tr | 18 | #N/A | 4 | J200 | 28 | 35 | 36.35 | Acciaio inox | 92.69 | 120 | 22 | 1.521 | 385 | 100%
#N/A | #N/A | 0.606 | Tr18x8P4 | Tr | 18 | 8 | 4 | J200 | 28 | 35 | 37.07 | Acciaio C15 | 27.37 | 120 | 22 | 1.521 | 385 | 100%
#N/A | #N/A | 0.606 | Tr18x8P4 | Tr | 18 | 8 | 4 | J200 | 28 | 35 | 37.07 | Acciaio inox | 143.29 | 120 | 22 | 1.521 | 385 | 100%
#N/A | #N/A | 0.537 | Tr20x4 | Tr | 20 | #N/A | 4 | J200 | 32 | 44 | 37.82 | Acciaio C15 | 28.29 | 120 | 22 | 1.521 | 385 | 100%
#N/A | #N/A | 0.537 | Tr20x4 | Tr | 20 | #N/A | 4 | J200 | 32 | 44 | 37.82 | Acciaio inox | 124.89 | 120 | 22 | 1.521 | 385 | 100%
#N/A | #N/A | 0.639 | Tr20x8P4 | Tr | 20 | 8 | 4 | J200 | 32 | 44 | 38.57 | Acciaio C15 | 28.29 | 120 | 22 | 1.521 | 385 | 100%
#N/A | #N/A | 0.639 | Tr20x8P4 | Tr | 20 | 8 | 4 | J200 | 32 | 44 | 38.57 | Acciaio inox | 147.89 | 120 | 22 | 1.521 | 385 | 100%
#N/A | #N/A | 0.628 | Tr24x5 | Tr | 24 | #N/A | 5 | J200 | 32 | 44 | 40.5 | Acciaio C15 | 34.82 | 120 | 22 | 1.521 | 308 | 100%
#N/A | #N/A | 0.628 | Tr24x5 | Tr | 24 | #N/A | 5 | J200 | 32 | 44 | 40.5 | Acciaio inox | 147.52 | 120 | 22 | 1.521 | 308 | 100%
#N/A | #N/A | 2.713 | Ds16x35 | Ds | 16 | #N/A | 35 | J200 | 28 | 35 | 37.11 | Acciaio inox | 120.54 | 240 | 11 | 0.7605 | 22 | 100%
#N/A | #N/A | 8.902 | Ds18x100 | Ds | 18 | #N/A | 100 | J200 | 28 | 35 | 38.22 | Acciaio inox | 146.7 | 240 | 11 | 0.7605 | 7.7 | 100%
#N/A | #N/A | 2.002 | Ds18x24 | Ds | 18 | #N/A | 24 | J200 | 28 | 35 | 37.48 | Acciaio inox | 146.37 | 240 | 11 | 0.7605 | 32.0833 | 100%
#N/A | #N/A | 3.092 | Ds18x40 | Ds | 18 | #N/A | 40 | J200 | 28 | 35 | 37.86 | Acciaio inox | 134.07 | 240 | 11 | 0.7605 | 19.25 | 100%
#N/A | #N/A | 7.005 | Ds18x80 | Ds | 18 | #N/A | 80 | J200 | 28 | 35 | 38.04 | Acciaio inox | 139.4 | 240 | 11 | 0.7605 | 9.625 | 100%
#N/A | #N/A | 1.828 | Ds20x20 | Ds | 20 | #N/A | 20 | J200 | 32 | 44 | 43.75 | Acciaio inox | 154.98 | 240 | 11 | 0.7605 | 38.5 | 100%
#N/A | #N/A | 3.849 | Ds20x50 | Ds | 20 | #N/A | 50 | J200 | 32 | 44 | 44.19 | Alluminio | Su richiesta | 240 | 11 | 0.7605 | 15.4 | 100%
#N/A | #N/A | 3.849 | Ds20x50 | Ds | 20 | #N/A | 50 | J200 | 32 | 44 | 44.19 | Acciaio inox | 156.78 | 240 | 11 | 0.7605 | 15.4 | 100%
#N/A | #N/A | 4.835 | Ds20x60 | Ds | 20 | #N/A | 60 | J200 | 32 | 44 | 44.63 | Acciaio inox | 158.26 | 240 | 11 | 0.7605 | 12.8333 | 100%
#N/A | #N/A | 6.426 | Ds20x80 | Ds | 20 | #N/A | 80 | J200 | 32 | 44 | 45.08 | Acciaio inox | 164.82 | 240 | 11 | 0.7605 | 9.625 | 100%
#N/A | #N/A | 7.873 | Ds20x90 | Ds | 20 | #N/A | 90 | J200 | 32 | 44 | 45.53 | Acciaio inox | 167.28 | 240 | 11 | 0.7605 | 8.5556 | 100%
#N/A | #N/A | 0.856 | Tr16x4 | Tr | 16 | #N/A | 4 | J200 | 28 | 35 | 32.4 | Acciaio C15 | 19.09 | 240 | 11 | 0.7605 | 192.5 | 100%
#N/A | #N/A | 0.856 | Tr16x4 | Tr | 16 | #N/A | 4 | J200 | 28 | 35 | 32.4 | Acciaio inox | 74.98 | 240 | 11 | 0.7605 | 192.5 | 100%
#N/A | #N/A | 1.092 | Tr16x8P4 | Tr | 16 | 8 | 4 | J200 | 28 | 35 | 33.04 | Acciaio C15 | 19.09 | 240 | 11 | 0.7605 | 192.5 | 100%
#N/A | #N/A | 1.092 | Tr16x8P4 | Tr | 16 | 8 | 4 | J200 | 28 | 35 | 33.04 | Acciaio inox | 99.59 | 240 | 11 | 0.7605 | 192.5 | 100%
#N/A | #N/A | 0.969 | Tr18x4 | Tr | 18 | #N/A | 4 | J200 | 28 | 35 | 36.35 | Acciaio C15 | 25.99 | 240 | 11 | 0.7605 | 192.5 | 100%
#N/A | #N/A | 0.969 | Tr18x4 | Tr | 18 | #N/A | 4 | J200 | 28 | 35 | 36.35 | Acciaio inox | 92.69 | 240 | 11 | 0.7605 | 192.5 | 100%
#N/A | #N/A | 1.151 | Tr18x8P4 | Tr | 18 | 8 | 4 | J200 | 28 | 35 | 37.07 | Acciaio C15 | 27.37 | 240 | 11 | 0.7605 | 192.5 | 100%
#N/A | #N/A | 1.151 | Tr18x8P4 | Tr | 18 | 8 | 4 | J200 | 28 | 35 | 37.07 | Acciaio inox | 143.29 | 240 | 11 | 0.7605 | 192.5 | 100%
#N/A | #N/A | 1.015 | Tr20x4 | Tr | 20 | #N/A | 4 | J200 | 32 | 44 | 37.82 | Acciaio C15 | 28.29 | 240 | 11 | 0.7605 | 192.5 | 100%
#N/A | #N/A | 1.015 | Tr20x4 | Tr | 20 | #N/A | 4 | J200 | 32 | 44 | 37.82 | Acciaio inox | 124.89 | 240 | 11 | 0.7605 | 192.5 | 100%
#N/A | #N/A | 1.217 | Tr20x8P4 | Tr | 20 | 8 | 4 | J200 | 32 | 44 | 38.57 | Acciaio C15 | 28.29 | 240 | 11 | 0.7605 | 192.5 | 100%
#N/A | #N/A | 1.217 | Tr20x8P4 | Tr | 20 | 8 | 4 | J200 | 32 | 44 | 38.57 | Acciaio inox | 147.89 | 240 | 11 | 0.7605 | 192.5 | 100%
#N/A | #N/A | 1.197 | Tr24x5 | Tr | 24 | #N/A | 5 | J200 | 32 | 44 | 40.5 | Acciaio C15 | 34.82 | 240 | 11 | 0.7605 | 154 | 100%
#N/A | #N/A | 1.197 | Tr24x5 | Tr | 24 | #N/A | 5 | J200 | 32 | 44 | 40.5 | Acciaio inox | 147.52 | 240 | 11 | 0.7605 | 154 | 100%
#N/A | #N/A | 0.325 | Tr16x4 | Tr | 16 | #N/A | 4 | J200 | 28 | 35 | 32.4 | Acciaio C15 | 19.09 | 80 | 33 | 2.281 | 577.5 | 100%
#N/A | #N/A | 0.325 | Tr16x4 | Tr | 16 | #N/A | 4 | J200 | 28 | 35 | 32.4 | Acciaio inox | 74.98 | 80 | 33 | 2.281 | 577.5 | 100%
#N/A | #N/A | 0.404 | Tr16x8P4 | Tr | 16 | 8 | 4 | J200 | 28 | 35 | 33.04 | Acciaio C15 | 19.09 | 80 | 33 | 2.281 | 577.5 | 100%
#N/A | #N/A | 0.404 | Tr16x8P4 | Tr | 16 | 8 | 4 | J200 | 28 | 35 | 33.04 | Acciaio inox | 99.59 | 80 | 33 | 2.281 | 577.5 | 100%
#N/A | #N/A | 0.363 | Tr18x4 | Tr | 18 | #N/A | 4 | J200 | 28 | 35 | 36.35 | Acciaio C15 | 25.99 | 80 | 33 | 2.281 | 577.5 | 100%
#N/A | #N/A | 0.363 | Tr18x4 | Tr | 18 | #N/A | 4 | J200 | 28 | 35 | 36.35 | Acciaio inox | 92.69 | 80 | 33 | 2.281 | 577.5 | 100%
#N/A | #N/A | 0.424 | Tr18x8P4 | Tr | 18 | 8 | 4 | J200 | 28 | 35 | 37.07 | Acciaio C15 | 27.37 | 80 | 33 | 2.281 | 577.5 | 100%
#N/A | #N/A | 0.424 | Tr18x8P4 | Tr | 18 | 8 | 4 | J200 | 28 | 35 | 37.07 | Acciaio inox | 143.29 | 80 | 33 | 2.281 | 577.5 | 100%
#N/A | #N/A | 0.378 | Tr20x4 | Tr | 20 | #N/A | 4 | J200 | 32 | 44 | 37.82 | Acciaio C15 | 28.29 | 80 | 33 | 2.281 | 577.5 | 100%
#N/A | #N/A | 0.378 | Tr20x4 | Tr | 20 | #N/A | 4 | J200 | 32 | 44 | 37.82 | Acciaio inox | 124.89 | 80 | 33 | 2.281 | 577.5 | 100%
#N/A | #N/A | 0.446 | Tr20x8P4 | Tr | 20 | 8 | 4 | J200 | 32 | 44 | 38.57 | Acciaio C15 | 28.29 | 80 | 33 | 2.281 | 577.5 | 100%
#N/A | #N/A | 0.446 | Tr20x8P4 | Tr | 20 | 8 | 4 | J200 | 32 | 44 | 38.57 | Acciaio inox | 147.89 | 80 | 33 | 2.281 | 577.5 | 100%
#N/A | #N/A | 0.439 | Tr24x5 | Tr | 24 | #N/A | 5 | J200 | 32 | 44 | 40.5 | Acciaio C15 | 34.82 | 80 | 33 | 2.281 | 462 | 100%
#N/A | #N/A | 0.439 | Tr24x5 | Tr | 24 | #N/A | 5 | J200 | 32 | 44 | 40.5 | Acciaio inox | 147.52 | 80 | 33 | 2.281 | 462 | 100%
41031294 | 814.113 | 0.649 | Ds20x20 | Ds | 20 | #N/A | 20 | J200 | 32 | 44 | 43.75 | Alluminio | 270 | 80 | 33 | 2.281 | 115.5 | 100%
41031294 | 814.113 | 0.944 | Ds20x20 | Ds | 20 | #N/A | 20 | J200 | 32 | 44 | 43.75 | Alluminio | 270 | 120 | 22 | 1.521 | 77 | 100%
41031294 | 814.113 | 1.828 | Ds20x20 | Ds | 20 | #N/A | 20 | J200 | 32 | 44 | 43.75 | Alluminio | 270 | 240 | 11 | 0.7605 | 38.5 | 100%
31680329 | 628.578 | 0.679 | Tr40x7 | Tr | 40 | #N/A | 7 | J | 67 | 70 | 64.52 | Acciaio inox | 424.9 | 80 | 33 | 2.281 | 330 | 100%
31680329 | 628.578 | 0.988 | Tr40x7 | Tr | 40 | #N/A | 7 | J | 67 | 70 | 64.52 | Acciaio inox | 424.9 | 120 | 22 | 1.521 | 220 | 100%
31680329 | 628.578 | 1.917 | Tr40x7 | Tr | 40 | #N/A | 7 | J | 67 | 70 | 64.52 | Acciaio inox | 424.9 | 240 | 11 | 0.7605 | 110 | 100%
28983521 | 575.0699 | 0.707 | Ds18x24 | Ds | 18 | #N/A | 24 | J200 | 28 | 35 | 37.48 | Alluminio | 243 | 80 | 33 | 2.281 | 96.25 | 100%
28983521 | 575.0699 | 1.031 | Ds18x24 | Ds | 18 | #N/A | 24 | J200 | 28 | 35 | 37.48 | Alluminio | 243 | 120 | 22 | 1.521 | 64.1667 | 100%
28983521 | 575.0699 | 2.002 | Ds18x24 | Ds | 18 | #N/A | 24 | J200 | 28 | 35 | 37.48 | Alluminio | 243 | 240 | 11 | 0.7605 | 32.0833 | 100%
27975883 | 555.077 | 2.182 | Ds20x80 | Ds | 20 | #N/A | 80 | J200 | 32 | 44 | 45.08 | Alluminio | 270 | 80 | 33 | 2.281 | 28.875 | 100%
27975883 | 555.077 | 3.243 | Ds20x80 | Ds | 20 | #N/A | 80 | J200 | 32 | 44 | 45.08 | Alluminio | 270 | 120 | 22 | 1.521 | 19.25 | 100%
27975883 | 555.077 | 6.426 | Ds20x80 | Ds | 20 | #N/A | 80 | J200 | 32 | 44 | 45.08 | Alluminio | 270 | 240 | 11 | 0.7605 | 9.625 | 100%
27881635 | 553.207 | 2.664 | Ds20x90 | Ds | 20 | #N/A | 90 | J200 | 32 | 44 | 45.53 | Alluminio | 270 | 80 | 33 | 2.281 | 25.6667 | 100%
27881635 | 553.207 | 1.652 | Ds20x60 | Ds | 20 | #N/A | 60 | J200 | 32 | 44 | 44.63 | Alluminio | 270 | 80 | 33 | 2.281 | 38.5 | 100%
27881635 | 553.207 | 2.447 | Ds20x60 | Ds | 20 | #N/A | 60 | J200 | 32 | 44 | 44.63 | Alluminio | 270 | 120 | 22 | 1.521 | 25.6667 | 100%
27881635 | 553.207 | 3.967 | Ds20x90 | Ds | 20 | #N/A | 90 | J200 | 32 | 44 | 45.53 | Alluminio | 270 | 120 | 22 | 1.521 | 17.1111 | 100%
27881635 | 553.207 | 4.835 | Ds20x60 | Ds | 20 | #N/A | 60 | J200 | 32 | 44 | 44.63 | Alluminio | 270 | 240 | 11 | 0.7605 | 12.8333 | 100%
27881635 | 553.207 | 7.873 | Ds20x90 | Ds | 20 | #N/A | 90 | J200 | 32 | 44 | 45.53 | Alluminio | 270 | 240 | 11 | 0.7605 | 8.5556 | 100%
27517923 | 545.9905 | 1.071 | Ds18x40 | Ds | 18 | #N/A | 40 | J200 | 28 | 35 | 37.86 | Alluminio | 243 | 80 | 33 | 2.281 | 57.75 | 100%
27517923 | 545.9905 | 1.576 | Ds18x40 | Ds | 18 | #N/A | 40 | J200 | 28 | 35 | 37.86 | Alluminio | 243 | 120 | 22 | 1.521 | 38.5 | 100%
27517923 | 545.9905 | 3.092 | Ds18x40 | Ds | 18 | #N/A | 40 | J200 | 28 | 35 | 37.86 | Alluminio | 243 | 240 | 11 | 0.7605 | 19.25 | 100%
24543693 | 486.978 | 0.622 | Tr36x6 | Tr | 36 | #N/A | 6 | J | 67 | 70 | 55.76 | Acciaio inox | 332.9 | 80 | 33 | 2.281 | 385 | 100%
24543693 | 486.978 | 0.903 | Tr36x6 | Tr | 36 | #N/A | 6 | J | 67 | 70 | 55.76 | Acciaio inox | 332.9 | 120 | 22 | 1.521 | 256.6667 | 100%
24543693 | 486.978 | 1.745 | Tr36x6 | Tr | 36 | #N/A | 6 | J | 67 | 70 | 55.76 | Acciaio inox | 332.9 | 240 | 11 | 0.7605 | 128.3333 | 100%
24120954 | 478.5904 | 0.944 | Ds16x35 | Ds | 16 | #N/A | 35 | J200 | 28 | 35 | 37.11 | Alluminio | 243 | 80 | 33 | 2.281 | 66 | 100%
24120954 | 478.5904 | 1.386 | Ds16x35 | Ds | 16 | #N/A | 35 | J200 | 28 | 35 | 37.11 | Alluminio | 243 | 120 | 22 | 1.521 | 44 | 100%
24120954 | 478.5904 | 2.713 | Ds16x35 | Ds | 16 | #N/A | 35 | J200 | 28 | 35 | 37.11 | Alluminio | 243 | 240 | 11 | 0.7605 | 22 | 100%
22176230 | 440.0046 | 0.679 | Tr40x7 | Tr | 40 | #N/A | 7 | J | 67 | 70 | 64.52 | Acciaio C15 | 93.7 | 80 | 33 | 2.281 | 330 | 100%
22176230 | 440.0046 | 0.988 | Tr40x7 | Tr | 40 | #N/A | 7 | J | 67 | 70 | 64.52 | Acciaio C15 | 93.7 | 120 | 22 | 1.521 | 220 | 100%
22176230 | 440.0046 | 1.917 | Tr40x7 | Tr | 40 | #N/A | 7 | J | 67 | 70 | 64.52 | Acciaio C15 | 93.7 | 240 | 11 | 0.7605 | 110 | 100%
20877573 | 414.2376 | 2.375 | Ds18x80 | Ds | 18 | #N/A | 80 | J200 | 28 | 35 | 38.04 | Alluminio | 310.5 | 80 | 33 | 2.281 | 28.875 | 100%
20877573 | 414.2376 | 3.532 | Ds18x80 | Ds | 18 | #N/A | 80 | J200 | 28 | 35 | 38.04 | Alluminio | 310.5 | 120 | 22 | 1.521 | 19.25 | 100%
20877573 | 414.2376 | 7.005 | Ds18x80 | Ds | 18 | #N/A | 80 | J200 | 28 | 35 | 38.04 | Alluminio | 310.5 | 240 | 11 | 0.7605 | 9.625 | 100%
17180585 | 340.8846 | 0.622 | Tr36x6 | Tr | 36 | #N/A | 6 | J | 67 | 70 | 55.76 | Acciaio C15 | 75.3 | 80 | 33 | 2.281 | 385 | 100%
17180585 | 340.8846 | 0.903 | Tr36x6 | Tr | 36 | #N/A | 6 | J | 67 | 70 | 55.76 | Acciaio C15 | 75.3 | 120 | 22 | 1.521 | 256.6667 | 100%
17180585 | 340.8846 | 1.745 | Tr36x6 | Tr | 36 | #N/A | 6 | J | 67 | 70 | 55.76 | Acciaio C15 | 75.3 | 240 | 11 | 0.7605 | 128.3333 | 100%
16627827 | 329.9172 | 3.007 | Ds18x100 | Ds | 18 | #N/A | 100 | J200 | 28 | 35 | 38.22 | Alluminio | 243 | 80 | 33 | 2.281 | 23.1 | 100%
16627827 | 329.9172 | 4.481 | Ds18x100 | Ds | 18 | #N/A | 100 | J200 | 28 | 35 | 38.22 | Alluminio | 243 | 120 | 22 | 1.521 | 15.4 | 100%
16627827 | 329.9172 | 8.902 | Ds18x100 | Ds | 18 | #N/A | 100 | J200 | 28 | 35 | 38.22 | Alluminio | 243 | 240 | 11 | 0.7605 | 7.7 | 100%
14173717 | 281.2245 | 0.776 | Tr32x6 | Tr | 32 | #N/A | 6 | J | 45 | 46 | 33.87 | Acciaio inox | 346.7 | 120 | 22 | 1.521 | 256.6667 | 100%
14173717 | 281.2245 | 1.492 | Tr32x6 | Tr | 32 | #N/A | 6 | J | 45 | 46 | 33.87 | Acciaio inox | 346.7 | 240 | 11 | 0.7605 | 128.3333 | 100%
13196219 | 261.8297 | 0.537 | Tr30x6 | Tr | 30 | #N/A | 6 | J | 38 | 46 | 29.79 | Acciaio inox | 240.9 | 80 | 33 | 2.281 | 385 | 100%
13196219 | 261.8297 | 0.537 | Tr30x6 | Tr | 30 | #N/A | 6 | J | 45 | 46 | 33.87 | Acciaio inox | 240.9 | 80 | 33 | 2.281 | 385 | 100%
13196219 | 261.8297 | 0.776 | Tr30x6 | Tr | 30 | #N/A | 6 | J | 38 | 46 | 29.79 | Acciaio inox | 240.9 | 120 | 22 | 1.521 | 256.6667 | 100%
13196219 | 261.8297 | 0.776 | Tr30x6 | Tr | 30 | #N/A | 6 | J | 45 | 46 | 33.87 | Acciaio inox | 240.9 | 120 | 22 | 1.521 | 256.6667 | 100%
13196219 | 261.8297 | 1.492 | Tr30x6 | Tr | 30 | #N/A | 6 | J | 38 | 46 | 29.79 | Acciaio inox | 240.9 | 240 | 11 | 0.7605 | 128.3333 | 100%
13196219 | 261.8297 | 1.492 | Tr30x6 | Tr | 30 | #N/A | 6 | J | 45 | 46 | 33.87 | Acciaio inox | 240.9 | 240 | 11 | 0.7605 | 128.3333 | 100%
12567828 | 249.3617 | 0.537 | Tr30x6 | Tr | 30 | #N/A | 6 | W300 | 38 | 46 | 37.39 | Acciaio inox | 240.9 | 80 | 33 | 2.281 | 385 | 100%
12567828 | 249.3617 | 0.537 | Tr30x6 | Tr | 30 | #N/A | 6 | W300 | 45 | 46 | 43.4 | Acciaio inox | 240.9 | 80 | 33 | 2.281 | 385 | 100%
12567828 | 249.3617 | 0.776 | Tr30x6 | Tr | 30 | #N/A | 6 | W300 | 38 | 46 | 37.39 | Acciaio inox | 240.9 | 120 | 22 | 1.521 | 256.6667 | 100%
12567828 | 249.3617 | 0.776 | Tr30x6 | Tr | 30 | #N/A | 6 | W300 | 45 | 46 | 43.4 | Acciaio inox | 240.9 | 120 | 22 | 1.521 | 256.6667 | 100%
12567828 | 249.3617 | 1.492 | Tr30x6 | Tr | 30 | #N/A | 6 | W300 | 38 | 46 | 37.39 | Acciaio inox | 240.9 | 240 | 11 | 0.7605 | 128.3333 | 100%
12567828 | 249.3617 | 1.492 | Tr30x6 | Tr | 30 | #N/A | 6 | W300 | 45 | 46 | 43.4 | Acciaio inox | 240.9 | 240 | 11 | 0.7605 | 128.3333 | 100%
11225584 | 222.7298 | 0.378 | Tr20x4 | Tr | 20 | #N/A | 4 | J200 | 32 | 44 | 37.82 | Alluminio | 255 | 80 | 33 | 2.281 | 577.5 | 100%
11225584 | 222.7298 | 0.537 | Tr20x4 | Tr | 20 | #N/A | 4 | J200 | 32 | 44 | 37.82 | Alluminio | 255 | 120 | 22 | 1.521 | 385 | 100%
11225584 | 222.7298 | 1.015 | Tr20x4 | Tr | 20 | #N/A | 4 | J200 | 32 | 44 | 37.82 | Alluminio | 255 | 240 | 11 | 0.7605 | 192.5 | 100%
10381759 | 205.9873 | 0.458 | Tr28x5 | Tr | 28 | #N/A | 5 | J | 38 | 46 | 25.1 | Acciaio inox | 194.9 | 80 | 33 | 2.281 | 462 | 100%
10381759 | 205.9873 | 0.657 | Tr28x5 | Tr | 28 | #N/A | 5 | J | 38 | 46 | 25.1 | Acciaio inox | 194.9 | 120 | 22 | 1.521 | 308 | 100%
10381759 | 205.9873 | 1.254 | Tr28x5 | Tr | 28 | #N/A | 5 | J | 38 | 46 | 25.1 | Acciaio inox | 194.9 | 240 | 11 | 0.7605 | 154 | 100%
10257824 | 203.5283 | 0.649 | Ds20x20 | Ds | 20 | #N/A | 20 | J | 32 | 44 | 33.28 | Alluminio | 270 | 80 | 33 | 2.281 | 115.5 | 100%
10257824 | 203.5283 | 0.649 | Ds20x20 | Ds | 20 | #N/A | 20 | J | 32 | 44 | 33.28 | Acciaio inox | 154.98 | 80 | 33 | 2.281 | 115.5 | 100%
10257824 | 203.5283 | 0.944 | Ds20x20 | Ds | 20 | #N/A | 20 | J | 32 | 44 | 33.28 | Alluminio | 270 | 120 | 22 | 1.521 | 77 | 100%
10257824 | 203.5283 | 0.944 | Ds20x20 | Ds | 20 | #N/A | 20 | J | 32 | 44 | 33.28 | Acciaio inox | 154.98 | 120 | 22 | 1.521 | 77 | 100%
10257824 | 203.5283 | 1.828 | Ds20x20 | Ds | 20 | #N/A | 20 | J | 32 | 44 | 33.28 | Alluminio | 270 | 240 | 11 | 0.7605 | 38.5 | 100%
10257824 | 203.5283 | 1.828 | Ds20x20 | Ds | 20 | #N/A | 20 | J | 32 | 44 | 33.28 | Acciaio inox | 154.98 | 240 | 11 | 0.7605 | 38.5 | 100%
9921602 | 196.8572 | 0.776 | Tr32x6 | Tr | 32 | #N/A | 6 | J | 45 | 46 | 33.87 | Acciaio C15 | 67.48 | 120 | 22 | 1.521 | 256.6667 | 100%
9921602 | 196.8572 | 1.492 | Tr32x6 | Tr | 32 | #N/A | 6 | J | 45 | 46 | 33.87 | Acciaio C15 | 67.48 | 240 | 11 | 0.7605 | 128.3333 | 100%
9887389 | 196.1784 | 0.458 | Tr28x5 | Tr | 28 | #N/A | 5 | W300 | 38 | 46 | 32.18 | Acciaio inox | 194.9 | 80 | 33 | 2.281 | 462 | 100%
9887389 | 196.1784 | 0.657 | Tr28x5 | Tr | 28 | #N/A | 5 | W300 | 38 | 46 | 32.18 | Acciaio inox | 194.9 | 120 | 22 | 1.521 | 308 | 100%
9887389 | 196.1784 | 1.254 | Tr28x5 | Tr | 28 | #N/A | 5 | W300 | 38 | 46 | 32.18 | Acciaio inox | 194.9 | 240 | 11 | 0.7605 | 154 | 100%
9567503 | 189.8314 | 0.458 | Tr26x5 | Tr | 26 | #N/A | 5 | J | 38 | 46 | 24.06 | Acciaio inox | 171.9 | 80 | 33 | 2.281 | 462 | 100%
9567503 | 189.8314 | 0.657 | Tr26x5 | Tr | 26 | #N/A | 5 | J | 38 | 46 | 24.06 | Acciaio inox | 171.9 | 120 | 22 | 1.521 | 308 | 100%
9567503 | 189.8314 | 1.254 | Tr26x5 | Tr | 26 | #N/A | 5 | J | 38 | 46 | 24.06 | Acciaio inox | 171.9 | 240 | 11 | 0.7605 | 154 | 100%
9237353 | 183.2808 | 0.537 | Tr30x6 | Tr | 30 | #N/A | 6 | J | 38 | 46 | 29.79 | Acciaio C15 | 54.6 | 80 | 33 | 2.281 | 385 | 100%
9237353 | 183.2808 | 0.537 | Tr30x6 | Tr | 30 | #N/A | 6 | J | 45 | 46 | 33.87 | Acciaio C15 | 54.6 | 80 | 33 | 2.281 | 385 | 100%
9237353 | 183.2808 | 0.776 | Tr30x6 | Tr | 30 | #N/A | 6 | J | 38 | 46 | 29.79 | Acciaio C15 | 54.6 | 120 | 22 | 1.521 | 256.6667 | 100%
9237353 | 183.2808 | 0.776 | Tr30x6 | Tr | 30 | #N/A | 6 | J | 45 | 46 | 33.87 | Acciaio C15 | 54.6 | 120 | 22 | 1.521 | 256.6667 | 100%
9237353 | 183.2808 | 1.492 | Tr30x6 | Tr | 30 | #N/A | 6 | J | 38 | 46 | 29.79 | Acciaio C15 | 54.6 | 240 | 11 | 0.7605 | 128.3333 | 100%
9237353 | 183.2808 | 1.492 | Tr30x6 | Tr | 30 | #N/A | 6 | J | 45 | 46 | 33.87 | Acciaio C15 | 54.6 | 240 | 11 | 0.7605 | 128.3333 | 100%
9111908 | 180.7918 | 0.458 | Tr26x5 | Tr | 26 | #N/A | 5 | W300 | 38 | 46 | 31.02 | Acciaio inox | 171.9 | 80 | 33 | 2.281 | 462 | 100%
9111908 | 180.7918 | 0.657 | Tr26x5 | Tr | 26 | #N/A | 5 | W300 | 38 | 46 | 31.02 | Acciaio inox | 171.9 | 120 | 22 | 1.521 | 308 | 100%
9111908 | 180.7918 | 1.254 | Tr26x5 | Tr | 26 | #N/A | 5 | W300 | 38 | 46 | 31.02 | Acciaio inox | 171.9 | 240 | 11 | 0.7605 | 154 | 100%
8797479 | 174.5532 | 0.537 | Tr30x6 | Tr | 30 | #N/A | 6 | W300 | 38 | 46 | 37.39 | Acciaio C15 | 54.6 | 80 | 33 | 2.281 | 385 | 100%
8797479 | 174.5532 | 0.537 | Tr30x6 | Tr | 30 | #N/A | 6 | W300 | 45 | 46 | 43.4 | Acciaio C15 | 54.6 | 80 | 33 | 2.281 | 385 | 100%
8797479 | 174.5532 | 0.776 | Tr30x6 | Tr | 30 | #N/A | 6 | W300 | 38 | 46 | 37.39 | Acciaio C15 | 54.6 | 120 | 22 | 1.521 | 256.6667 | 100%
8797479 | 174.5532 | 0.776 | Tr30x6 | Tr | 30 | #N/A | 6 | W300 | 45 | 46 | 43.4 | Acciaio C15 | 54.6 | 120 | 22 | 1.521 | 256.6667 | 100%
8797479 | 174.5532 | 1.492 | Tr30x6 | Tr | 30 | #N/A | 6 | W300 | 38 | 46 | 37.39 | Acciaio C15 | 54.6 | 240 | 11 | 0.7605 | 128.3333 | 100%
8797479 | 174.5532 | 1.492 | Tr30x6 | Tr | 30 | #N/A | 6 | W300 | 45 | 46 | 43.4 | Acciaio C15 | 54.6 | 240 | 11 | 0.7605 | 128.3333 | 100%
8372672 | 166.1244 | 0.439 | Tr24x5 | Tr | 24 | #N/A | 5 | J | 32 | 44 | 17.69 | Acciaio inox | 147.52 | 80 | 33 | 2.281 | 462 | 100%
8372672 | 166.1244 | 0.628 | Tr24x5 | Tr | 24 | #N/A | 5 | J | 32 | 44 | 17.69 | Acciaio inox | 147.52 | 120 | 22 | 1.521 | 308 | 100%
8372672 | 166.1244 | 1.197 | Tr24x5 | Tr | 24 | #N/A | 5 | J | 32 | 44 | 17.69 | Acciaio inox | 147.52 | 240 | 11 | 0.7605 | 154 | 100%
7973973 | 158.2138 | 0.439 | Tr24x5 | Tr | 24 | #N/A | 5 | W300 | 32 | 44 | 24.23 | Acciaio inox | 147.52 | 80 | 33 | 2.281 | 462 | 100%
7973973 | 158.2138 | 0.628 | Tr24x5 | Tr | 24 | #N/A | 5 | W300 | 32 | 44 | 24.23 | Acciaio inox | 147.52 | 120 | 22 | 1.521 | 308 | 100%
7973973 | 158.2138 | 1.197 | Tr24x5 | Tr | 24 | #N/A | 5 | W300 | 32 | 44 | 24.23 | Acciaio inox | 147.52 | 240 | 11 | 0.7605 | 154 | 100%
7937281 | 157.4857 | 0.363 | Tr18x4 | Tr | 18 | #N/A | 4 | J200 | 28 | 35 | 36.35 | Alluminio | 177.48 | 80 | 33 | 2.281 | 577.5 | 100%
7937281 | 157.4857 | 0.515 | Tr18x4 | Tr | 18 | #N/A | 4 | J200 | 28 | 35 | 36.35 | Alluminio | 177.48 | 120 | 22 | 1.521 | 385 | 100%
7937281 | 157.4857 | 0.969 | Tr18x4 | Tr | 18 | #N/A | 4 | J200 | 28 | 35 | 36.35 | Alluminio | 177.48 | 240 | 11 | 0.7605 | 192.5 | 100%
7711671 | 153.0093 | 0.439 | Tr24x5 | Tr | 24 | #N/A | 5 | R | 32 | 44 | 15.06 | Acciaio inox | 147.52 | 80 | 33 | 2.281 | 462 | 100%
7711671 | 153.0093 | 0.628 | Tr24x5 | Tr | 24 | #N/A | 5 | R | 32 | 44 | 15.06 | Acciaio inox | 147.52 | 120 | 22 | 1.521 | 308 | 100%
7711671 | 153.0093 | 1.197 | Tr24x5 | Tr | 24 | #N/A | 5 | R | 32 | 44 | 15.06 | Acciaio inox | 147.52 | 240 | 11 | 0.7605 | 154 | 100%
7267231 | 144.1911 | 0.458 | Tr28x5 | Tr | 28 | #N/A | 5 | J | 38 | 46 | 25.1 | Acciaio C15 | 56.9 | 80 | 33 | 2.281 | 462 | 100%
7267231 | 144.1911 | 0.657 | Tr28x5 | Tr | 28 | #N/A | 5 | J | 38 | 46 | 25.1 | Acciaio C15 | 56.9 | 120 | 22 | 1.521 | 308 | 100%
7267231 | 144.1911 | 1.254 | Tr28x5 | Tr | 28 | #N/A | 5 | J | 38 | 46 | 25.1 | Acciaio C15 | 56.9 | 240 | 11 | 0.7605 | 154 | 100%
7245880 | 143.7675 | 0.707 | Ds18x24 | Ds | 18 | #N/A | 24 | J | 28 | 35 | 26.91 | Alluminio | 243 | 80 | 33 | 2.281 | 96.25 | 100%
7245880 | 143.7675 | 0.707 | Ds18x24 | Ds | 18 | #N/A | 24 | J | 28 | 35 | 26.91 | Acciaio inox | 146.37 | 80 | 33 | 2.281 | 96.25 | 100%
7245880 | 143.7675 | 1.031 | Ds18x24 | Ds | 18 | #N/A | 24 | J | 28 | 35 | 26.91 | Alluminio | 243 | 120 | 22 | 1.521 | 64.1667 | 100%
7245880 | 143.7675 | 1.031 | Ds18x24 | Ds | 18 | #N/A | 24 | J | 28 | 35 | 26.91 | Acciaio inox | 146.37 | 120 | 22 | 1.521 | 64.1667 | 100%
7245880 | 143.7675 | 2.002 | Ds18x24 | Ds | 18 | #N/A | 24 | J | 28 | 35 | 26.91 | Alluminio | 243 | 240 | 11 | 0.7605 | 32.0833 | 100%
7245880 | 143.7675 | 2.002 | Ds18x24 | Ds | 18 | #N/A | 24 | J | 28 | 35 | 26.91 | Acciaio inox | 146.37 | 240 | 11 | 0.7605 | 32.0833 | 100%
6993971 | 138.7693 | 2.182 | Ds20x80 | Ds | 20 | #N/A | 80 | J | 32 | 44 | 33.28 | Alluminio | 270 | 80 | 33 | 2.281 | 28.875 | 100%
6993971 | 138.7693 | 2.182 | Ds20x80 | Ds | 20 | #N/A | 80 | J | 32 | 44 | 33.28 | Acciaio inox | 164.82 | 80 | 33 | 2.281 | 28.875 | 100%
6993971 | 138.7693 | 3.243 | Ds20x80 | Ds | 20 | #N/A | 80 | J | 32 | 44 | 33.28 | Alluminio | 270 | 120 | 22 | 1.521 | 19.25 | 100%
6993971 | 138.7693 | 3.243 | Ds20x80 | Ds | 20 | #N/A | 80 | J | 32 | 44 | 33.28 | Acciaio inox | 164.82 | 120 | 22 | 1.521 | 19.25 | 100%
6993971 | 138.7693 | 6.426 | Ds20x80 | Ds | 20 | #N/A | 80 | J | 32 | 44 | 33.28 | Alluminio | 270 | 240 | 11 | 0.7605 | 9.625 | 100%
6993971 | 138.7693 | 6.426 | Ds20x80 | Ds | 20 | #N/A | 80 | J | 32 | 44 | 33.28 | Acciaio inox | 164.82 | 240 | 11 | 0.7605 | 9.625 | 100%
6970409 | 138.3018 | 2.664 | Ds20x90 | Ds | 20 | #N/A | 90 | J | 32 | 44 | 33.28 | Alluminio | 270 | 80 | 33 | 2.281 | 25.6667 | 100%
6970409 | 138.3018 | 2.664 | Ds20x90 | Ds | 20 | #N/A | 90 | J | 32 | 44 | 33.28 | Acciaio inox | 167.28 | 80 | 33 | 2.281 | 25.6667 | 100%
6970409 | 138.3018 | 1.652 | Ds20x60 | Ds | 20 | #N/A | 60 | J | 32 | 44 | 33.28 | Alluminio | 270 | 80 | 33 | 2.281 | 38.5 | 100%
6970409 | 138.3018 | 1.652 | Ds20x60 | Ds | 20 | #N/A | 60 | J | 32 | 44 | 33.28 | Acciaio inox | 158.26 | 80 | 33 | 2.281 | 38.5 | 100%
6970409 | 138.3018 | 2.447 | Ds20x60 | Ds | 20 | #N/A | 60 | J | 32 | 44 | 33.28 | Alluminio | 270 | 120 | 22 | 1.521 | 25.6667 | 100%
6970409 | 138.3018 | 2.447 | Ds20x60 | Ds | 20 | #N/A | 60 | J | 32 | 44 | 33.28 | Acciaio inox | 158.26 | 120 | 22 | 1.521 | 25.6667 | 100%
6970409 | 138.3018 | 3.967 | Ds20x90 | Ds | 20 | #N/A | 90 | J | 32 | 44 | 33.28 | Alluminio | 270 | 120 | 22 | 1.521 | 17.1111 | 100%
6970409 | 138.3018 | 3.967 | Ds20x90 | Ds | 20 | #N/A | 90 | J | 32 | 44 | 33.28 | Acciaio inox | 167.28 | 120 | 22 | 1.521 | 17.1111 | 100%
6970409 | 138.3018 | 4.835 | Ds20x60 | Ds | 20 | #N/A | 60 | J | 32 | 44 | 33.28 | Alluminio | 270 | 240 | 11 | 0.7605 | 12.8333 | 100%
6970409 | 138.3018 | 4.835 | Ds20x60 | Ds | 20 | #N/A | 60 | J | 32 | 44 | 33.28 | Acciaio inox | 158.26 | 240 | 11 | 0.7605 | 12.8333 | 100%
6970409 | 138.3018 | 7.873 | Ds20x90 | Ds | 20 | #N/A | 90 | J | 32 | 44 | 33.28 | Alluminio | 270 | 240 | 11 | 0.7605 | 8.5556 | 100%
6970409 | 138.3018 | 7.873 | Ds20x90 | Ds | 20 | #N/A | 90 | J | 32 | 44 | 33.28 | Acciaio inox | 167.28 | 240 | 11 | 0.7605 | 8.5556 | 100%
6945121 | 137.8 | 0.325 | Tr16x4 | Tr | 16 | #N/A | 4 | J200 | 28 | 35 | 32.4 | Alluminio | 177.48 | 80 | 33 | 2.281 | 577.5 | 100%
6945121 | 137.8 | 0.458 | Tr16x4 | Tr | 16 | #N/A | 4 | J200 | 28 | 35 | 32.4 | Alluminio | 177.48 | 120 | 22 | 1.521 | 385 | 100%
6945121 | 137.8 | 0.856 | Tr16x4 | Tr | 16 | #N/A | 4 | J200 | 28 | 35 | 32.4 | Alluminio | 177.48 | 240 | 11 | 0.7605 | 192.5 | 100%
6921173 | 137.3249 | 0.458 | Tr28x5 | Tr | 28 | #N/A | 5 | W300 | 38 | 46 | 32.18 | Acciaio C15 | 56.9 | 80 | 33 | 2.281 | 462 | 100%
6921173 | 137.3249 | 0.657 | Tr28x5 | Tr | 28 | #N/A | 5 | W300 | 38 | 46 | 32.18 | Acciaio C15 | 56.9 | 120 | 22 | 1.521 | 308 | 100%
6921173 | 137.3249 | 1.254 | Tr28x5 | Tr | 28 | #N/A | 5 | W300 | 38 | 46 | 32.18 | Acciaio C15 | 56.9 | 240 | 11 | 0.7605 | 154 | 100%
6879481 | 136.4976 | 1.071 | Ds18x40 | Ds | 18 | #N/A | 40 | J | 28 | 35 | 26.91 | Alluminio | 243 | 80 | 33 | 2.281 | 57.75 | 100%
6879481 | 136.4976 | 1.071 | Ds18x40 | Ds | 18 | #N/A | 40 | J | 28 | 35 | 26.91 | Acciaio inox | 134.07 | 80 | 33 | 2.281 | 57.75 | 100%
6879481 | 136.4976 | 1.576 | Ds18x40 | Ds | 18 | #N/A | 40 | J | 28 | 35 | 26.91 | Alluminio | 243 | 120 | 22 | 1.521 | 38.5 | 100%
6879481 | 136.4976 | 1.576 | Ds18x40 | Ds | 18 | #N/A | 40 | J | 28 | 35 | 26.91 | Acciaio inox | 134.07 | 120 | 22 | 1.521 | 38.5 | 100%
6879481 | 136.4976 | 3.092 | Ds18x40 | Ds | 18 | #N/A | 40 | J | 28 | 35 | 26.91 | Alluminio | 243 | 240 | 11 | 0.7605 | 19.25 | 100%
6879481 | 136.4976 | 3.092 | Ds18x40 | Ds | 18 | #N/A | 40 | J | 28 | 35 | 26.91 | Acciaio inox | 134.07 | 240 | 11 | 0.7605 | 19.25 | 100%
6697252 | 132.882 | 0.458 | Tr26x5 | Tr | 26 | #N/A | 5 | J | 38 | 46 | 24.06 | Acciaio C15 | 43.1 | 80 | 33 | 2.281 | 462 | 100%
6697252 | 132.882 | 0.657 | Tr26x5 | Tr | 26 | #N/A | 5 | J | 38 | 46 | 24.06 | Acciaio C15 | 43.1 | 120 | 22 | 1.521 | 308 | 100%
6697252 | 132.882 | 1.254 | Tr26x5 | Tr | 26 | #N/A | 5 | J | 38 | 46 | 24.06 | Acciaio C15 | 43.1 | 240 | 11 | 0.7605 | 154 | 100%
6617951 | 131.3086 | 0.649 | Ds20x20 | Ds | 20 | #N/A | 20 | R | 32 | 44 | 27.17 | Alluminio | 270 | 80 | 33 | 2.281 | 115.5 | 100%
6617951 | 131.3086 | 0.649 | Ds20x20 | Ds | 20 | #N/A | 20 | R | 32 | 44 | 27.17 | Acciaio inox | 154.98 | 80 | 33 | 2.281 | 115.5 | 100%
6617951 | 131.3086 | 0.944 | Ds20x20 | Ds | 20 | #N/A | 20 | R | 32 | 44 | 27.17 | Alluminio | 270 | 120 | 22 | 1.521 | 77 | 100%
6617951 | 131.3086 | 0.944 | Ds20x20 | Ds | 20 | #N/A | 20 | R | 32 | 44 | 27.17 | Acciaio inox | 154.98 | 120 | 22 | 1.521 | 77 | 100%
6617951 | 131.3086 | 1.828 | Ds20x20 | Ds | 20 | #N/A | 20 | R | 32 | 44 | 27.17 | Alluminio | 270 | 240 | 11 | 0.7605 | 38.5 | 100%
6617951 | 131.3086 | 1.828 | Ds20x20 | Ds | 20 | #N/A | 20 | R | 32 | 44 | 27.17 | Acciaio inox | 154.98 | 240 | 11 | 0.7605 | 38.5 | 100%
6378336 | 126.5543 | 0.458 | Tr26x5 | Tr | 26 | #N/A | 5 | W300 | 38 | 46 | 31.02 | Acciaio C15 | 43.1 | 80 | 33 | 2.281 | 462 | 100%
6378336 | 126.5543 | 0.657 | Tr26x5 | Tr | 26 | #N/A | 5 | W300 | 38 | 46 | 31.02 | Acciaio C15 | 43.1 | 120 | 22 | 1.521 | 308 | 100%
6378336 | 126.5543 | 1.254 | Tr26x5 | Tr | 26 | #N/A | 5 | W300 | 38 | 46 | 31.02 | Acciaio C15 | 43.1 | 240 | 11 | 0.7605 | 154 | 100%
6030239 | 119.6476 | 0.944 | Ds16x35 | Ds | 16 | #N/A | 35 | J | 28 | 35 | 25.66 | Alluminio | 243 | 80 | 33 | 2.281 | 66 | 100%
6030239 | 119.6476 | 0.944 | Ds16x35 | Ds | 16 | #N/A | 35 | J | 28 | 35 | 25.66 | Acciaio inox | 120.54 | 80 | 33 | 2.281 | 66 | 100%
6030239 | 119.6476 | 1.386 | Ds16x35 | Ds | 16 | #N/A | 35 | J | 28 | 35 | 25.66 | Alluminio | 243 | 120 | 22 | 1.521 | 44 | 100%
6030239 | 119.6476 | 1.386 | Ds16x35 | Ds | 16 | #N/A | 35 | J | 28 | 35 | 25.66 | Acciaio inox | 120.54 | 120 | 22 | 1.521 | 44 | 100%
6030239 | 119.6476 | 2.713 | Ds16x35 | Ds | 16 | #N/A | 35 | J | 28 | 35 | 25.66 | Alluminio | 243 | 240 | 11 | 0.7605 | 22 | 100%
6030239 | 119.6476 | 2.713 | Ds16x35 | Ds | 16 | #N/A | 35 | J | 28 | 35 | 25.66 | Acciaio inox | 120.54 | 240 | 11 | 0.7605 | 22 | 100%
5860870 | 116.2871 | 0.439 | Tr24x5 | Tr | 24 | #N/A | 5 | J | 32 | 44 | 17.69 | Acciaio C15 | 34.82 | 80 | 33 | 2.281 | 462 | 100%
5860870 | 116.2871 | 0.628 | Tr24x5 | Tr | 24 | #N/A | 5 | J | 32 | 44 | 17.69 | Acciaio C15 | 34.82 | 120 | 22 | 1.521 | 308 | 100%
5860870 | 116.2871 | 1.197 | Tr24x5 | Tr | 24 | #N/A | 5 | J | 32 | 44 | 17.69 | Acciaio C15 | 34.82 | 240 | 11 | 0.7605 | 154 | 100%
5612792 | 111.3649 | 0.378 | Tr20x4 | Tr | 20 | #N/A | 4 | J | 32 | 44 | 15.39 | Acciaio inox | 124.89 | 80 | 33 | 2.281 | 577.5 | 100%
5612792 | 111.3649 | 0.537 | Tr20x4 | Tr | 20 | #N/A | 4 | J | 32 | 44 | 15.39 | Acciaio inox | 124.89 | 120 | 22 | 1.521 | 385 | 100%
5612792 | 111.3649 | 1.015 | Tr20x4 | Tr | 20 | #N/A | 4 | J | 32 | 44 | 15.39 | Acciaio inox | 124.89 | 240 | 11 | 0.7605 | 192.5 | 100%
5581781 | 110.7496 | 0.439 | Tr24x5 | Tr | 24 | #N/A | 5 | W300 | 32 | 44 | 24.23 | Acciaio C15 | 34.82 | 80 | 33 | 2.281 | 462 | 100%
5581781 | 110.7496 | 0.628 | Tr24x5 | Tr | 24 | #N/A | 5 | W300 | 32 | 44 | 24.23 | Acciaio C15 | 34.82 | 120 | 22 | 1.521 | 308 | 100%
5581781 | 110.7496 | 1.197 | Tr24x5 | Tr | 24 | #N/A | 5 | W300 | 32 | 44 | 24.23 | Acciaio C15 | 34.82 | 240 | 11 | 0.7605 | 154 | 100%
5451972 | 108.174 | 0.439 | Tr24x5 | Tr | 24 | #N/A | 5 | R | 32 | 44 | 15.06 | Acciaio C15 | 34.82 | 80 | 33 | 2.281 | 462 | 100%
5451972 | 108.174 | 0.628 | Tr24x5 | Tr | 24 | #N/A | 5 | R | 32 | 44 | 15.06 | Acciaio C15 | 34.82 | 120 | 22 | 1.521 | 308 | 100%
5451972 | 108.174 | 1.197 | Tr24x5 | Tr | 24 | #N/A | 5 | R | 32 | 44 | 15.06 | Acciaio C15 | 34.82 | 240 | 11 | 0.7605 | 154 | 100%
5345516 | 106.0618 | 0.378 | Tr20x4 | Tr | 20 | #N/A | 4 | W300 | 32 | 44 | 21.67 | Acciaio inox | 124.89 | 80 | 33 | 2.281 | 577.5 | 100%
5345516 | 106.0618 | 0.537 | Tr20x4 | Tr | 20 | #N/A | 4 | W300 | 32 | 44 | 21.67 | Acciaio inox | 124.89 | 120 | 22 | 1.521 | 385 | 100%
5345516 | 106.0618 | 1.015 | Tr20x4 | Tr | 20 | #N/A | 4 | W300 | 32 | 44 | 21.67 | Acciaio inox | 124.89 | 240 | 11 | 0.7605 | 192.5 | 100%
5219393 | 103.5594 | 2.375 | Ds18x80 | Ds | 18 | #N/A | 80 | J | 28 | 35 | 27.91 | Alluminio | 310.5 | 80 | 33 | 2.281 | 28.875 | 100%
5219393 | 103.5594 | 2.375 | Ds18x80 | Ds | 18 | #N/A | 80 | J | 28 | 35 | 27.91 | Acciaio inox | 139.4 | 80 | 33 | 2.281 | 28.875 | 100%
5219393 | 103.5594 | 3.532 | Ds18x80 | Ds | 18 | #N/A | 80 | J | 28 | 35 | 27.91 | Alluminio | 310.5 | 120 | 22 | 1.521 | 19.25 | 100%
5219393 | 103.5594 | 3.532 | Ds18x80 | Ds | 18 | #N/A | 80 | J | 28 | 35 | 27.91 | Acciaio inox | 139.4 | 120 | 22 | 1.521 | 19.25 | 100%
5219393 | 103.5594 | 7.005 | Ds18x80 | Ds | 18 | #N/A | 80 | J | 28 | 35 | 27.91 | Alluminio | 310.5 | 240 | 11 | 0.7605 | 9.625 | 100%
5219393 | 103.5594 | 7.005 | Ds18x80 | Ds | 18 | #N/A | 80 | J | 28 | 35 | 27.91 | Acciaio inox | 139.4 | 240 | 11 | 0.7605 | 9.625 | 100%
5169677 | 102.573 | 0.378 | Tr20x4 | Tr | 20 | #N/A | 4 | R | 32 | 44 | 12.68 | Acciaio inox | 124.89 | 80 | 33 | 2.281 | 577.5 | 100%
5169677 | 102.573 | 0.537 | Tr20x4 | Tr | 20 | #N/A | 4 | R | 32 | 44 | 12.68 | Acciaio inox | 124.89 | 120 | 22 | 1.521 | 385 | 100%
5169677 | 102.573 | 1.015 | Tr20x4 | Tr | 20 | #N/A | 4 | R | 32 | 44 | 12.68 | Acciaio inox | 124.89 | 240 | 11 | 0.7605 | 192.5 | 100%
5098006 | 101.1509 | 0.818 | Ds14x30 | Ds | 14 | #N/A | 30 | J | 28 | 35 | 24.16 | Acciaio inox | 90.2 | 80 | 33 | 2.281 | 77 | 100%
5098006 | 101.1509 | 0.702 | Ds14x25 | Ds | 14 | #N/A | 25 | J | 28 | 35 | 24.16 | Acciaio inox | 90.2 | 80 | 33 | 2.281 | 92.4 | 100%
5098006 | 101.1509 | 1.023 | Ds14x25 | Ds | 14 | #N/A | 25 | J | 28 | 35 | 24.16 | Acciaio inox | 90.2 | 120 | 22 | 1.521 | 61.6 | 100%
5098006 | 101.1509 | 1.197 | Ds14x30 | Ds | 14 | #N/A | 30 | J | 28 | 35 | 24.16 | Acciaio inox | 90.2 | 120 | 22 | 1.521 | 51.3333 | 100%
5098006 | 101.1509 | 1.985 | Ds14x25 | Ds | 14 | #N/A | 25 | J | 28 | 35 | 24.16 | Acciaio inox | 90.2 | 240 | 11 | 0.7605 | 30.8 | 100%
5098006 | 101.1509 | 2.334 | Ds14x30 | Ds | 14 | #N/A | 30 | J | 28 | 35 | 24.16 | Acciaio inox | 90.2 | 240 | 11 | 0.7605 | 25.6667 | 100%
5069618 | 100.5877 | 0.378 | Tr20x4 | Tr | 20 | #N/A | 4 | J | 32 | 44 | 15.39 | Alluminio | 255 | 80 | 33 | 2.281 | 577.5 | 100%
5069618 | 100.5877 | 0.537 | Tr20x4 | Tr | 20 | #N/A | 4 | J | 32 | 44 | 15.39 | Alluminio | 255 | 120 | 22 | 1.521 | 385 | 100%
5069618 | 100.5877 | 1.015 | Tr20x4 | Tr | 20 | #N/A | 4 | J | 32 | 44 | 15.39 | Alluminio | 255 | 240 | 11 | 0.7605 | 192.5 | 100%
4981668 | 98.8426 | 0.446 | Tr20x8P4 | Tr | 20 | 8 | 4 | J | 32 | 44 | 20.45 | Acciaio inox | 147.89 | 80 | 33 | 2.281 | 577.5 | 100%
4981668 | 98.8426 | 0.639 | Tr20x8P4 | Tr | 20 | 8 | 4 | J | 32 | 44 | 20.45 | Acciaio inox | 147.89 | 120 | 22 | 1.521 | 385 | 100%
4981668 | 98.8426 | 1.217 | Tr20x8P4 | Tr | 20 | 8 | 4 | J | 32 | 44 | 20.45 | Acciaio inox | 147.89 | 240 | 11 | 0.7605 | 192.5 | 100%
4980101 | 98.8115 | 1.086 | Ds14x406 | Ds | 14 | #N/A | 406 | J | 28 | 35 | Su richiesta | Acciaio inox | 95.12 | 80 | 33 | 2.281 | 5.6897 | 100%
4980101 | 98.8115 | 1.598 | Ds14x406 | Ds | 14 | #N/A | 406 | J | 28 | 35 | Su richiesta | Acciaio inox | 95.12 | 120 | 22 | 1.521 | 3.7931 | 100%
4980101 | 98.8115 | 3.137 | Ds14x406 | Ds | 14 | #N/A | 406 | J | 28 | 35 | Su richiesta | Acciaio inox | 95.12 | 240 | 11 | 0.7605 | 1.8966 | 100%
4835636 | 95.9452 | 0.378 | Tr20x4 | Tr | 20 | #N/A | 4 | W300 | 32 | 44 | 21.67 | Alluminio | 255 | 80 | 33 | 2.281 | 577.5 | 100%
4835636 | 95.9452 | 0.537 | Tr20x4 | Tr | 20 | #N/A | 4 | W300 | 32 | 44 | 21.67 | Alluminio | 255 | 120 | 22 | 1.521 | 385 | 100%
4835636 | 95.9452 | 1.015 | Tr20x4 | Tr | 20 | #N/A | 4 | W300 | 32 | 44 | 21.67 | Alluminio | 255 | 240 | 11 | 0.7605 | 192.5 | 100%
4744446 | 94.1358 | 0.446 | Tr20x8P4 | Tr | 20 | 8 | 4 | W300 | 32 | 44 | 27.29 | Acciaio inox | 147.89 | 80 | 33 | 2.281 | 577.5 | 100%
4744446 | 94.1358 | 0.639 | Tr20x8P4 | Tr | 20 | 8 | 4 | W300 | 32 | 44 | 27.29 | Acciaio inox | 147.89 | 120 | 22 | 1.521 | 385 | 100%
4744446 | 94.1358 | 1.217 | Tr20x8P4 | Tr | 20 | 8 | 4 | W300 | 32 | 44 | 27.29 | Acciaio inox | 147.89 | 240 | 11 | 0.7605 | 192.5 | 100%
4691289 | 93.0811 | 0.378 | Tr20x4 | Tr | 20 | #N/A | 4 | R | 32 | 44 | 12.68 | Alluminio | 255 | 80 | 33 | 2.281 | 577.5 | 100%
4691289 | 93.0811 | 0.537 | Tr20x4 | Tr | 20 | #N/A | 4 | R | 32 | 44 | 12.68 | Alluminio | 255 | 120 | 22 | 1.521 | 385 | 100%
4691289 | 93.0811 | 1.015 | Tr20x4 | Tr | 20 | #N/A | 4 | R | 32 | 44 | 12.68 | Alluminio | 255 | 240 | 11 | 0.7605 | 192.5 | 100%
4674762 | 92.7532 | 0.707 | Ds18x24 | Ds | 18 | #N/A | 24 | R | 28 | 35 | Su richiesta | Alluminio | 243 | 80 | 33 | 2.281 | 96.25 | 100%
4674762 | 92.7532 | 0.707 | Ds18x24 | Ds | 18 | #N/A | 24 | R | 28 | 35 | Su richiesta | Acciaio inox | 146.37 | 80 | 33 | 2.281 | 96.25 | 100%
4674762 | 92.7532 | 1.031 | Ds18x24 | Ds | 18 | #N/A | 24 | R | 28 | 35 | Su richiesta | Alluminio | 243 | 120 | 22 | 1.521 | 64.1667 | 100%
4674762 | 92.7532 | 1.031 | Ds18x24 | Ds | 18 | #N/A | 24 | R | 28 | 35 | Su richiesta | Acciaio inox | 146.37 | 120 | 22 | 1.521 | 64.1667 | 100%
4674762 | 92.7532 | 2.002 | Ds18x24 | Ds | 18 | #N/A | 24 | R | 28 | 35 | Su richiesta | Alluminio | 243 | 240 | 11 | 0.7605 | 32.0833 | 100%
4674762 | 92.7532 | 2.002 | Ds18x24 | Ds | 18 | #N/A | 24 | R | 28 | 35 | Su richiesta | Acciaio inox | 146.37 | 240 | 11 | 0.7605 | 32.0833 | 100%
4588379 | 91.0393 | 0.446 | Tr20x8P4 | Tr | 20 | 8 | 4 | R | 32 | 44 | 17.92 | Acciaio inox | 147.89 | 80 | 33 | 2.281 | 577.5 | 100%
4588379 | 91.0393 | 0.639 | Tr20x8P4 | Tr | 20 | 8 | 4 | R | 32 | 44 | 17.92 | Acciaio inox | 147.89 | 120 | 22 | 1.521 | 385 | 100%
4588379 | 91.0393 | 1.217 | Tr20x8P4 | Tr | 20 | 8 | 4 | R | 32 | 44 | 17.92 | Acciaio inox | 147.89 | 240 | 11 | 0.7605 | 192.5 | 100%
4512239 | 89.5286 | 2.182 | Ds20x80 | Ds | 20 | #N/A | 80 | R | 32 | 44 | 27.17 | Alluminio | 270 | 80 | 33 | 2.281 | 28.875 | 100%
4512239 | 89.5286 | 2.182 | Ds20x80 | Ds | 20 | #N/A | 80 | R | 32 | 44 | 27.17 | Acciaio inox | 164.82 | 80 | 33 | 2.281 | 28.875 | 100%
4512239 | 89.5286 | 3.243 | Ds20x80 | Ds | 20 | #N/A | 80 | R | 32 | 44 | 27.17 | Alluminio | 270 | 120 | 22 | 1.521 | 19.25 | 100%
4512239 | 89.5286 | 3.243 | Ds20x80 | Ds | 20 | #N/A | 80 | R | 32 | 44 | 27.17 | Acciaio inox | 164.82 | 120 | 22 | 1.521 | 19.25 | 100%
4512239 | 89.5286 | 6.426 | Ds20x80 | Ds | 20 | #N/A | 80 | R | 32 | 44 | 27.17 | Alluminio | 270 | 240 | 11 | 0.7605 | 9.625 | 100%
4512239 | 89.5286 | 6.426 | Ds20x80 | Ds | 20 | #N/A | 80 | R | 32 | 44 | 27.17 | Acciaio inox | 164.82 | 240 | 11 | 0.7605 | 9.625 | 100%
4497038 | 89.2269 | 2.664 | Ds20x90 | Ds | 20 | #N/A | 90 | R | 32 | 44 | 27.17 | Alluminio | 270 | 80 | 33 | 2.281 | 25.6667 | 100%
4497038 | 89.2269 | 2.664 | Ds20x90 | Ds | 20 | #N/A | 90 | R | 32 | 44 | 27.17 | Acciaio inox | 167.28 | 80 | 33 | 2.281 | 25.6667 | 100%
4497038 | 89.2269 | 1.652 | Ds20x60 | Ds | 20 | #N/A | 60 | R | 32 | 44 | 27.17 | Alluminio | 270 | 80 | 33 | 2.281 | 38.5 | 100%
4497038 | 89.2269 | 1.652 | Ds20x60 | Ds | 20 | #N/A | 60 | R | 32 | 44 | 27.17 | Acciaio inox | 158.26 | 80 | 33 | 2.281 | 38.5 | 100%
4497038 | 89.2269 | 2.447 | Ds20x60 | Ds | 20 | #N/A | 60 | R | 32 | 44 | 27.17 | Alluminio | 270 | 120 | 22 | 1.521 | 25.6667 | 100%
4497038 | 89.2269 | 2.447 | Ds20x60 | Ds | 20 | #N/A | 60 | R | 32 | 44 | 27.17 | Acciaio inox | 158.26 | 120 | 22 | 1.521 | 25.6667 | 100%
4497038 | 89.2269 | 3.967 | Ds20x90 | Ds | 20 | #N/A | 90 | R | 32 | 44 | 27.17 | Alluminio | 270 | 120 | 22 | 1.521 | 17.1111 | 100%
4497038 | 89.2269 | 3.967 | Ds20x90 | Ds | 20 | #N/A | 90 | R | 32 | 44 | 27.17 | Acciaio inox | 167.28 | 120 | 22 | 1.521 | 17.1111 | 100%
4497038 | 89.2269 | 4.835 | Ds20x60 | Ds | 20 | #N/A | 60 | R | 32 | 44 | 27.17 | Alluminio | 270 | 240 | 11 | 0.7605 | 12.8333 | 100%
4497038 | 89.2269 | 4.835 | Ds20x60 | Ds | 20 | #N/A | 60 | R | 32 | 44 | 27.17 | Acciaio inox | 158.26 | 240 | 11 | 0.7605 | 12.8333 | 100%
4497038 | 89.2269 | 7.873 | Ds20x90 | Ds | 20 | #N/A | 90 | R | 32 | 44 | 27.17 | Alluminio | 270 | 240 | 11 | 0.7605 | 8.5556 | 100%
4497038 | 89.2269 | 7.873 | Ds20x90 | Ds | 20 | #N/A | 90 | R | 32 | 44 | 27.17 | Acciaio inox | 167.28 | 240 | 11 | 0.7605 | 8.5556 | 100%
4438375 | 88.063 | 1.071 | Ds18x40 | Ds | 18 | #N/A | 40 | R | 28 | 35 | 21.92 | Alluminio | 243 | 80 | 33 | 2.281 | 57.75 | 100%
4438375 | 88.063 | 1.071 | Ds18x40 | Ds | 18 | #N/A | 40 | R | 28 | 35 | 21.92 | Acciaio inox | 134.07 | 80 | 33 | 2.281 | 57.75 | 100%
4438375 | 88.063 | 1.576 | Ds18x40 | Ds | 18 | #N/A | 40 | R | 28 | 35 | 21.92 | Alluminio | 243 | 120 | 22 | 1.521 | 38.5 | 100%
4438375 | 88.063 | 1.576 | Ds18x40 | Ds | 18 | #N/A | 40 | R | 28 | 35 | 21.92 | Acciaio inox | 134.07 | 120 | 22 | 1.521 | 38.5 | 100%
4438375 | 88.063 | 3.092 | Ds18x40 | Ds | 18 | #N/A | 40 | R | 28 | 35 | 21.92 | Alluminio | 243 | 240 | 11 | 0.7605 | 19.25 | 100%
4438375 | 88.063 | 3.092 | Ds18x40 | Ds | 18 | #N/A | 40 | R | 28 | 35 | 21.92 | Acciaio inox | 134.07 | 240 | 11 | 0.7605 | 19.25 | 100%
4156957 | 82.4793 | 3.007 | Ds18x100 | Ds | 18 | #N/A | 100 | J | 28 | 35 | 27.91 | Alluminio | 243 | 80 | 33 | 2.281 | 23.1 | 100%
4156957 | 82.4793 | 3.007 | Ds18x100 | Ds | 18 | #N/A | 100 | J | 28 | 35 | 27.91 | Acciaio inox | 146.7 | 80 | 33 | 2.281 | 23.1 | 100%
4156957 | 82.4793 | 4.481 | Ds18x100 | Ds | 18 | #N/A | 100 | J | 28 | 35 | 27.91 | Alluminio | 243 | 120 | 22 | 1.521 | 15.4 | 100%
4156957 | 82.4793 | 4.481 | Ds18x100 | Ds | 18 | #N/A | 100 | J | 28 | 35 | 27.91 | Acciaio inox | 146.7 | 120 | 22 | 1.521 | 15.4 | 100%
4156957 | 82.4793 | 8.902 | Ds18x100 | Ds | 18 | #N/A | 100 | J | 28 | 35 | 27.91 | Alluminio | 243 | 240 | 11 | 0.7605 | 7.7 | 100%
4156957 | 82.4793 | 8.902 | Ds18x100 | Ds | 18 | #N/A | 100 | J | 28 | 35 | 27.91 | Acciaio inox | 146.7 | 240 | 11 | 0.7605 | 7.7 | 100%
3968641 | 78.7429 | 0.363 | Tr18x4 | Tr | 18 | #N/A | 4 | J | 28 | 35 | 13.36 | Acciaio inox | 92.69 | 80 | 33 | 2.281 | 577.5 | 100%
3968641 | 78.7429 | 0.515 | Tr18x4 | Tr | 18 | #N/A | 4 | J | 28 | 35 | 13.36 | Acciaio inox | 92.69 | 120 | 22 | 1.521 | 385 | 100%
3968641 | 78.7429 | 0.969 | Tr18x4 | Tr | 18 | #N/A | 4 | J | 28 | 35 | 13.36 | Acciaio inox | 92.69 | 240 | 11 | 0.7605 | 192.5 | 100%
3928954 | 77.9554 | 0.378 | Tr20x4 | Tr | 20 | #N/A | 4 | J | 32 | 44 | 15.39 | Acciaio C15 | 28.29 | 80 | 33 | 2.281 | 577.5 | 100%
3928954 | 77.9554 | 0.537 | Tr20x4 | Tr | 20 | #N/A | 4 | J | 32 | 44 | 15.39 | Acciaio C15 | 28.29 | 120 | 22 | 1.521 | 385 | 100%
3928954 | 77.9554 | 1.015 | Tr20x4 | Tr | 20 | #N/A | 4 | J | 32 | 44 | 15.39 | Acciaio C15 | 28.29 | 240 | 11 | 0.7605 | 192.5 | 100%
3890476 | 77.192 | 0.944 | Ds16x35 | Ds | 16 | #N/A | 35 | R | 28 | 35 | 20.84 | Alluminio | 243 | 80 | 33 | 2.281 | 66 | 100%
3890476 | 77.192 | 0.944 | Ds16x35 | Ds | 16 | #N/A | 35 | R | 28 | 35 | 20.84 | Acciaio inox | 120.54 | 80 | 33 | 2.281 | 66 | 100%
3890476 | 77.192 | 1.386 | Ds16x35 | Ds | 16 | #N/A | 35 | R | 28 | 35 | 20.84 | Alluminio | 243 | 120 | 22 | 1.521 | 44 | 100%
3890476 | 77.192 | 1.386 | Ds16x35 | Ds | 16 | #N/A | 35 | R | 28 | 35 | 20.84 | Acciaio inox | 120.54 | 120 | 22 | 1.521 | 44 | 100%
3890476 | 77.192 | 2.713 | Ds16x35 | Ds | 16 | #N/A | 35 | R | 28 | 35 | 20.84 | Alluminio | 243 | 240 | 11 | 0.7605 | 22 | 100%
3890476 | 77.192 | 2.713 | Ds16x35 | Ds | 16 | #N/A | 35 | R | 28 | 35 | 20.84 | Acciaio inox | 120.54 | 240 | 11 | 0.7605 | 22 | 100%
3779658 | 74.9932 | 0.363 | Tr18x4 | Tr | 18 | #N/A | 4 | W300 | 28 | 35 | 16.41 | Acciaio inox | 92.69 | 80 | 33 | 2.281 | 577.5 | 100%
3779658 | 74.9932 | 0.515 | Tr18x4 | Tr | 18 | #N/A | 4 | W300 | 28 | 35 | 16.41 | Acciaio inox | 92.69 | 120 | 22 | 1.521 | 385 | 100%
3779658 | 74.9932 | 0.969 | Tr18x4 | Tr | 18 | #N/A | 4 | W300 | 28 | 35 | 16.41 | Acciaio inox | 92.69 | 240 | 11 | 0.7605 | 192.5 | 100%
3741861 | 74.2433 | 0.378 | Tr20x4 | Tr | 20 | #N/A | 4 | W300 | 32 | 44 | 21.67 | Acciaio C15 | 28.29 | 80 | 33 | 2.281 | 577.5 | 100%
3741861 | 74.2433 | 0.537 | Tr20x4 | Tr | 20 | #N/A | 4 | W300 | 32 | 44 | 21.67 | Acciaio C15 | 28.29 | 120 | 22 | 1.521 | 385 | 100%
3741861 | 74.2433 | 1.015 | Tr20x4 | Tr | 20 | #N/A | 4 | W300 | 32 | 44 | 21.67 | Acciaio C15 | 28.29 | 240 | 11 | 0.7605 | 192.5 | 100%
3655327 | 72.5263 | 0.363 | Tr18x4 | Tr | 18 | #N/A | 4 | R | 28 | 35 | 11.28 | Acciaio inox | 92.69 | 80 | 33 | 2.281 | 577.5 | 100%
3655327 | 72.5263 | 0.515 | Tr18x4 | Tr | 18 | #N/A | 4 | R | 28 | 35 | 11.28 | Acciaio inox | 92.69 | 120 | 22 | 1.521 | 385 | 100%
3655327 | 72.5263 | 0.969 | Tr18x4 | Tr | 18 | #N/A | 4 | R | 28 | 35 | 11.28 | Acciaio inox | 92.69 | 240 | 11 | 0.7605 | 192.5 | 100%
3654841 | 72.5167 | 0.378 | Tr20x4 | Tr | 20 | #N/A | 4 | R | 32 | 44 | 12.68 | Acciaio C15 | 28.29 | 80 | 33 | 2.281 | 577.5 | 100%
3654841 | 72.5167 | 0.537 | Tr20x4 | Tr | 20 | #N/A | 4 | R | 32 | 44 | 12.68 | Acciaio C15 | 28.29 | 120 | 22 | 1.521 | 385 | 100%
3654841 | 72.5167 | 1.015 | Tr20x4 | Tr | 20 | #N/A | 4 | R | 32 | 44 | 12.68 | Acciaio C15 | 28.29 | 240 | 11 | 0.7605 | 192.5 | 100%
3584579 | 71.1226 | 0.363 | Tr18x4 | Tr | 18 | #N/A | 4 | J | 28 | 35 | 13.36 | Alluminio | 177.48 | 80 | 33 | 2.281 | 577.5 | 100%
3584579 | 71.1226 | 0.515 | Tr18x4 | Tr | 18 | #N/A | 4 | J | 28 | 35 | 13.36 | Alluminio | 177.48 | 120 | 22 | 1.521 | 385 | 100%
3584579 | 71.1226 | 0.969 | Tr18x4 | Tr | 18 | #N/A | 4 | J | 28 | 35 | 13.36 | Alluminio | 177.48 | 240 | 11 | 0.7605 | 192.5 | 100%
3540718 | 70.2523 | 0.692 | Ds10x25 | Ds | 10 | #N/A | 25 | J | 25 | 25 | 20.85 | Acciaio inox | 64.35 | 80 | 33 | 2.281 | 92.4 | 100%
3540718 | 70.2523 | 1.007 | Ds10x25 | Ds | 10 | #N/A | 25 | J | 25 | 25 | 20.85 | Acciaio inox | 64.35 | 120 | 22 | 1.521 | 61.6 | 100%
3540718 | 70.2523 | 1.955 | Ds10x25 | Ds | 10 | #N/A | 25 | J | 25 | 25 | 20.85 | Acciaio inox | 64.35 | 240 | 11 | 0.7605 | 30.8 | 100%
3487168 | 69.1898 | 0.446 | Tr20x8P4 | Tr | 20 | 8 | 4 | J | 32 | 44 | 20.45 | Acciaio C15 | 28.29 | 80 | 33 | 2.281 | 577.5 | 100%
3487168 | 69.1898 | 0.639 | Tr20x8P4 | Tr | 20 | 8 | 4 | J | 32 | 44 | 20.45 | Acciaio C15 | 28.29 | 120 | 22 | 1.521 | 385 | 100%
3487168 | 69.1898 | 1.217 | Tr20x8P4 | Tr | 20 | 8 | 4 | J | 32 | 44 | 20.45 | Acciaio C15 | 28.29 | 240 | 11 | 0.7605 | 192.5 | 100%
3472561 | 68.9 | 0.325 | Tr16x4 | Tr | 16 | #N/A | 4 | J | 28 | 35 | 14.51 | Acciaio inox | 74.98 | 80 | 33 | 2.281 | 577.5 | 100%
3472561 | 68.9 | 0.458 | Tr16x4 | Tr | 16 | #N/A | 4 | J | 28 | 35 | 14.51 | Acciaio inox | 74.98 | 120 | 22 | 1.521 | 385 | 100%
3472561 | 68.9 | 0.856 | Tr16x4 | Tr | 16 | #N/A | 4 | J | 28 | 35 | 14.51 | Acciaio inox | 74.98 | 240 | 11 | 0.7605 | 192.5 | 100%
3467354 | 68.7967 | 0.424 | Tr18x8P4 | Tr | 18 | 8 | 4 | J | 28 | 35 | 18.1 | Acciaio inox | 143.29 | 80 | 33 | 2.281 | 577.5 | 100%
3467354 | 68.7967 | 0.606 | Tr18x8P4 | Tr | 18 | 8 | 4 | J | 28 | 35 | 18.1 | Acciaio inox | 143.29 | 120 | 22 | 1.521 | 385 | 100%
3467354 | 68.7967 | 1.151 | Tr18x8P4 | Tr | 18 | 8 | 4 | J | 28 | 35 | 18.1 | Acciaio inox | 143.29 | 240 | 11 | 0.7605 | 192.5 | 100%
3419137 | 67.84 | 0.363 | Tr18x4 | Tr | 18 | #N/A | 4 | W300 | 28 | 35 | 16.41 | Alluminio | 177.48 | 80 | 33 | 2.281 | 577.5 | 100%
3419137 | 67.84 | 0.515 | Tr18x4 | Tr | 18 | #N/A | 4 | W300 | 28 | 35 | 16.41 | Alluminio | 177.48 | 120 | 22 | 1.521 | 385 | 100%
3419137 | 67.84 | 0.969 | Tr18x4 | Tr | 18 | #N/A | 4 | W300 | 28 | 35 | 16.41 | Alluminio | 177.48 | 240 | 11 | 0.7605 | 192.5 | 100%
3400698 | 67.4742 | 0.408 | Ds127x127 | Ds | 127 | #N/A | 127 | J | 28 | 35 | Su richiesta | Acciaio inox | Su richiesta | 80 | 33 | 2.281 | 18.189 | 100%
3400698 | 67.4742 | 0.583 | Ds127x127 | Ds | 127 | #N/A | 127 | J | 28 | 35 | Su richiesta | Acciaio inox | Su richiesta | 120 | 22 | 1.521 | 12.126 | 100%
3400698 | 67.4742 | 1.105 | Ds127x127 | Ds | 127 | #N/A | 127 | J | 28 | 35 | Su richiesta | Acciaio inox | Su richiesta | 240 | 11 | 0.7605 | 6.063 | 100%
3367351 | 66.8125 | 2.375 | Ds18x80 | Ds | 18 | #N/A | 80 | R | 28 | 35 | 22.78 | Alluminio | 310.5 | 80 | 33 | 2.281 | 28.875 | 100%
3367351 | 66.8125 | 2.375 | Ds18x80 | Ds | 18 | #N/A | 80 | R | 28 | 35 | 22.78 | Acciaio inox | 139.4 | 80 | 33 | 2.281 | 28.875 | 100%
3367351 | 66.8125 | 3.532 | Ds18x80 | Ds | 18 | #N/A | 80 | R | 28 | 35 | 22.78 | Alluminio | 310.5 | 120 | 22 | 1.521 | 19.25 | 100%
3367351 | 66.8125 | 3.532 | Ds18x80 | Ds | 18 | #N/A | 80 | R | 28 | 35 | 22.78 | Acciaio inox | 139.4 | 120 | 22 | 1.521 | 19.25 | 100%
3367351 | 66.8125 | 7.005 | Ds18x80 | Ds | 18 | #N/A | 80 | R | 28 | 35 | 22.78 | Alluminio | 310.5 | 240 | 11 | 0.7605 | 9.625 | 100%
3367351 | 66.8125 | 7.005 | Ds18x80 | Ds | 18 | #N/A | 80 | R | 28 | 35 | 22.78 | Acciaio inox | 139.4 | 240 | 11 | 0.7605 | 9.625 | 100%
3321112 | 65.8951 | 0.446 | Tr20x8P4 | Tr | 20 | 8 | 4 | W300 | 32 | 44 | 27.29 | Acciaio C15 | 28.29 | 80 | 33 | 2.281 | 577.5 | 100%
3321112 | 65.8951 | 0.639 | Tr20x8P4 | Tr | 20 | 8 | 4 | W300 | 32 | 44 | 27.29 | Acciaio C15 | 28.29 | 120 | 22 | 1.521 | 385 | 100%
3321112 | 65.8951 | 1.217 | Tr20x8P4 | Tr | 20 | 8 | 4 | W300 | 32 | 44 | 27.29 | Acciaio C15 | 28.29 | 240 | 11 | 0.7605 | 192.5 | 100%
3317073 | 65.8149 | 0.363 | Tr18x4 | Tr | 18 | #N/A | 4 | R | 28 | 35 | 11.28 | Alluminio | 177.48 | 80 | 33 | 2.281 | 577.5 | 100%
3317073 | 65.8149 | 0.515 | Tr18x4 | Tr | 18 | #N/A | 4 | R | 28 | 35 | 11.28 | Alluminio | 177.48 | 120 | 22 | 1.521 | 385 | 100%
3317073 | 65.8149 | 0.969 | Tr18x4 | Tr | 18 | #N/A | 4 | R | 28 | 35 | 11.28 | Alluminio | 177.48 | 240 | 11 | 0.7605 | 192.5 | 100%
3307201 | 65.6191 | 0.325 | Tr16x4 | Tr | 16 | #N/A | 4 | W300 | 28 | 35 | 17.68 | Acciaio inox | 74.98 | 80 | 33 | 2.281 | 577.5 | 100%
3307201 | 65.6191 | 0.458 | Tr16x4 | Tr | 16 | #N/A | 4 | W300 | 28 | 35 | 17.68 | Acciaio inox | 74.98 | 120 | 22 | 1.521 | 385 | 100%
3307201 | 65.6191 | 0.856 | Tr16x4 | Tr | 16 | #N/A | 4 | W300 | 28 | 35 | 17.68 | Acciaio inox | 74.98 | 240 | 11 | 0.7605 | 192.5 | 100%
3302242 | 65.5207 | 0.424 | Tr18x8P4 | Tr | 18 | 8 | 4 | W300 | 28 | 35 | 21.66 | Acciaio inox | 143.29 | 80 | 33 | 2.281 | 577.5 | 100%
3302242 | 65.5207 | 0.606 | Tr18x8P4 | Tr | 18 | 8 | 4 | W300 | 28 | 35 | 21.66 | Acciaio inox | 143.29 | 120 | 22 | 1.521 | 385 | 100%
3302242 | 65.5207 | 1.151 | Tr18x8P4 | Tr | 18 | 8 | 4 | W300 | 28 | 35 | 21.66 | Acciaio inox | 143.29 | 240 | 11 | 0.7605 | 192.5 | 100%
3289036 | 65.2587 | 0.818 | Ds14x30 | Ds | 14 | #N/A | 30 | R | 28 | 35 | 19.55 | Acciaio inox | 90.2 | 80 | 33 | 2.281 | 77 | 100%
3289036 | 65.2587 | 0.702 | Ds14x25 | Ds | 14 | #N/A | 25 | R | 28 | 35 | 19.55 | Acciaio inox | 90.2 | 80 | 33 | 2.281 | 92.4 | 100%
3289036 | 65.2587 | 1.023 | Ds14x25 | Ds | 14 | #N/A | 25 | R | 28 | 35 | 19.55 | Acciaio inox | 90.2 | 120 | 22 | 1.521 | 61.6 | 100%
3289036 | 65.2587 | 1.197 | Ds14x30 | Ds | 14 | #N/A | 30 | R | 28 | 35 | 19.55 | Acciaio inox | 90.2 | 120 | 22 | 1.521 | 51.3333 | 100%
3289036 | 65.2587 | 1.985 | Ds14x25 | Ds | 14 | #N/A | 25 | R | 28 | 35 | 19.55 | Acciaio inox | 90.2 | 240 | 11 | 0.7605 | 30.8 | 100%
3289036 | 65.2587 | 2.334 | Ds14x30 | Ds | 14 | #N/A | 30 | R | 28 | 35 | 19.55 | Acciaio inox | 90.2 | 240 | 11 | 0.7605 | 25.6667 | 100%
3243877 | 64.3626 | 0.446 | Tr20x8P4 | Tr | 20 | 8 | 4 | R | 32 | 44 | 17.92 | Acciaio C15 | 28.29 | 80 | 33 | 2.281 | 577.5 | 100%
3243877 | 64.3626 | 0.639 | Tr20x8P4 | Tr | 20 | 8 | 4 | R | 32 | 44 | 17.92 | Acciaio C15 | 28.29 | 120 | 22 | 1.521 | 385 | 100%
3243877 | 64.3626 | 1.217 | Tr20x8P4 | Tr | 20 | 8 | 4 | R | 32 | 44 | 17.92 | Acciaio C15 | 28.29 | 240 | 11 | 0.7605 | 192.5 | 100%
3223702 | 63.9623 | 0.287 | Ds12x5 | Ds | 12 | #N/A | 5 | J | 28 | 35 | 24.16 | Acciaio inox | 74.85 | 80 | 33 | 2.281 | 462 | 100%
3223702 | 63.9623 | 0.401 | Ds12x5 | Ds | 12 | #N/A | 5 | J | 28 | 35 | 24.16 | Acciaio inox | 74.85 | 120 | 22 | 1.521 | 308 | 100%
3223702 | 63.9623 | 0.742 | Ds12x5 | Ds | 12 | #N/A | 5 | J | 28 | 35 | 24.16 | Acciaio inox | 74.85 | 240 | 11 | 0.7605 | 154 | 100%
3212969 | 63.7494 | 1.086 | Ds14x406 | Ds | 14 | #N/A | 406 | R | 28 | 35 | Su richiesta | Acciaio inox | 95.12 | 80 | 33 | 2.281 | 5.6897 | 100%
3212969 | 63.7494 | 1.598 | Ds14x406 | Ds | 14 | #N/A | 406 | R | 28 | 35 | Su richiesta | Acciaio inox | 95.12 | 120 | 22 | 1.521 | 3.7931 | 100%
3212969 | 63.7494 | 3.137 | Ds14x406 | Ds | 14 | #N/A | 406 | R | 28 | 35 | Su richiesta | Acciaio inox | 95.12 | 240 | 11 | 0.7605 | 1.8966 | 100%
3198411 | 63.4605 | 0.325 | Tr16x4 | Tr | 16 | #N/A | 4 | R | 28 | 35 | 12.47 | Acciaio inox | 74.98 | 80 | 33 | 2.281 | 577.5 | 100%
3198411 | 63.4605 | 0.458 | Tr16x4 | Tr | 16 | #N/A | 4 | R | 28 | 35 | 12.47 | Acciaio inox | 74.98 | 120 | 22 | 1.521 | 385 | 100%
3198411 | 63.4605 | 0.856 | Tr16x4 | Tr | 16 | #N/A | 4 | R | 28 | 35 | 12.47 | Acciaio inox | 74.98 | 240 | 11 | 0.7605 | 192.5 | 100%
3193616 | 63.3654 | 0.424 | Tr18x8P4 | Tr | 18 | 8 | 4 | R | 28 | 35 | 16.19 | Acciaio inox | 143.29 | 80 | 33 | 2.281 | 577.5 | 100%
3193616 | 63.3654 | 0.606 | Tr18x8P4 | Tr | 18 | 8 | 4 | R | 28 | 35 | 16.19 | Acciaio inox | 143.29 | 120 | 22 | 1.521 | 385 | 100%
3193616 | 63.3654 | 1.151 | Tr18x8P4 | Tr | 18 | 8 | 4 | R | 28 | 35 | 16.19 | Acciaio inox | 143.29 | 240 | 11 | 0.7605 | 192.5 | 100%
3136506 | 62.2323 | 0.325 | Tr16x4 | Tr | 16 | #N/A | 4 | J | 28 | 35 | 14.51 | Alluminio | 177.48 | 80 | 33 | 2.281 | 577.5 | 100%
3136506 | 62.2323 | 0.458 | Tr16x4 | Tr | 16 | #N/A | 4 | J | 28 | 35 | 14.51 | Alluminio | 177.48 | 120 | 22 | 1.521 | 385 | 100%
3136506 | 62.2323 | 0.856 | Tr16x4 | Tr | 16 | #N/A | 4 | J | 28 | 35 | 14.51 | Alluminio | 177.48 | 240 | 11 | 0.7605 | 192.5 | 100%
3006332 | 59.6494 | 0.472 | Ds12x15 | Ds | 12 | #N/A | 15 | J | 28 | 35 | Su richiesta | Acciaio inox | Su richiesta | 80 | 33 | 2.281 | 154 | 100%
3006332 | 59.6494 | 0.677 | Ds12x15 | Ds | 12 | #N/A | 15 | J | 28 | 35 | Su richiesta | Acciaio inox | Su richiesta | 120 | 22 | 1.521 | 102.6667 | 100%
3006332 | 59.6494 | 1.295 | Ds12x15 | Ds | 12 | #N/A | 15 | J | 28 | 35 | Su richiesta | Acciaio inox | Su richiesta | 240 | 11 | 0.7605 | 51.3333 | 100%
2991745 | 59.36 | 0.325 | Tr16x4 | Tr | 16 | #N/A | 4 | W300 | 28 | 35 | 17.68 | Alluminio | 177.48 | 80 | 33 | 2.281 | 577.5 | 100%
2991745 | 59.36 | 0.458 | Tr16x4 | Tr | 16 | #N/A | 4 | W300 | 28 | 35 | 17.68 | Alluminio | 177.48 | 120 | 22 | 1.521 | 385 | 100%
2991745 | 59.36 | 0.856 | Tr16x4 | Tr | 16 | #N/A | 4 | W300 | 28 | 35 | 17.68 | Alluminio | 177.48 | 240 | 11 | 0.7605 | 192.5 | 100%
2976481 | 59.0572 | 0.287 | Tr14x4 | Tr | 14 | #N/A | 4 | J | 28 | 35 | 14.51 | Acciaio inox | 76.59 | 80 | 33 | 2.281 | 577.5 | 100%
2976481 | 59.0572 | 0.401 | Tr14x4 | Tr | 14 | #N/A | 4 | J | 28 | 35 | 14.51 | Acciaio inox | 76.59 | 120 | 22 | 1.521 | 385 | 100%
2976481 | 59.0572 | 0.742 | Tr14x4 | Tr | 14 | #N/A | 4 | J | 28 | 35 | 14.51 | Acciaio inox | 76.59 | 240 | 11 | 0.7605 | 192.5 | 100%
2972018 | 58.9686 | 0.404 | Tr16x8P4 | Tr | 16 | 8 | 4 | J | 28 | 35 | 15.66 | Acciaio inox | 99.59 | 80 | 33 | 2.281 | 577.5 | 100%
2972018 | 58.9686 | 0.576 | Tr16x8P4 | Tr | 16 | 8 | 4 | J | 28 | 35 | 15.66 | Acciaio inox | 99.59 | 120 | 22 | 1.521 | 385 | 100%
2972018 | 58.9686 | 1.092 | Tr16x8P4 | Tr | 16 | 8 | 4 | J | 28 | 35 | 15.66 | Acciaio inox | 99.59 | 240 | 11 | 0.7605 | 192.5 | 100%
2902439 | 57.5881 | 0.325 | Tr16x4 | Tr | 16 | #N/A | 4 | R | 28 | 35 | 12.47 | Alluminio | 177.48 | 80 | 33 | 2.281 | 577.5 | 100%
2902439 | 57.5881 | 0.458 | Tr16x4 | Tr | 16 | #N/A | 4 | R | 28 | 35 | 12.47 | Alluminio | 177.48 | 120 | 22 | 1.521 | 385 | 100%
2902439 | 57.5881 | 0.856 | Tr16x4 | Tr | 16 | #N/A | 4 | R | 28 | 35 | 12.47 | Alluminio | 177.48 | 240 | 11 | 0.7605 | 192.5 | 100%
2834743 | 56.2449 | 0.287 | Tr14x4 | Tr | 14 | #N/A | 4 | W300 | 28 | 35 | 17.68 | Acciaio inox | 76.59 | 80 | 33 | 2.281 | 577.5 | 100%
2834743 | 56.2449 | 0.401 | Tr14x4 | Tr | 14 | #N/A | 4 | W300 | 28 | 35 | 17.68 | Acciaio inox | 76.59 | 120 | 22 | 1.521 | 385 | 100%
2834743 | 56.2449 | 0.742 | Tr14x4 | Tr | 14 | #N/A | 4 | W300 | 28 | 35 | 17.68 | Acciaio inox | 76.59 | 240 | 11 | 0.7605 | 192.5 | 100%
2830493 | 56.1606 | 0.404 | Tr16x8P4 | Tr | 16 | 8 | 4 | W300 | 28 | 35 | 18.96 | Acciaio inox | 99.59 | 80 | 33 | 2.281 | 577.5 | 100%
2830493 | 56.1606 | 0.576 | Tr16x8P4 | Tr | 16 | 8 | 4 | W300 | 28 | 35 | 18.96 | Acciaio inox | 99.59 | 120 | 22 | 1.521 | 385 | 100%
2830493 | 56.1606 | 1.092 | Tr16x8P4 | Tr | 16 | 8 | 4 | W300 | 28 | 35 | 18.96 | Acciaio inox | 99.59 | 240 | 11 | 0.7605 | 192.5 | 100%
2778049 | 55.12 | 0.363 | Tr18x4 | Tr | 18 | #N/A | 4 | J | 28 | 35 | 13.36 | Acciaio C15 | 25.99 | 80 | 33 | 2.281 | 577.5 | 100%
2778049 | 55.12 | 0.515 | Tr18x4 | Tr | 18 | #N/A | 4 | J | 28 | 35 | 13.36 | Acciaio C15 | 25.99 | 120 | 22 | 1.521 | 385 | 100%
2778049 | 55.12 | 0.969 | Tr18x4 | Tr | 18 | #N/A | 4 | J | 28 | 35 | 13.36 | Acciaio C15 | 25.99 | 240 | 11 | 0.7605 | 192.5 | 100%
2741495 | 54.3947 | 0.287 | Tr14x4 | Tr | 14 | #N/A | 4 | R | 28 | 35 | 12.47 | Acciaio inox | 76.59 | 80 | 33 | 2.281 | 577.5 | 100%
2741495 | 54.3947 | 0.401 | Tr14x4 | Tr | 14 | #N/A | 4 | R | 28 | 35 | 12.47 | Acciaio inox | 76.59 | 120 | 22 | 1.521 | 385 | 100%
2741495 | 54.3947 | 0.742 | Tr14x4 | Tr | 14 | #N/A | 4 | R | 28 | 35 | 12.47 | Acciaio inox | 76.59 | 240 | 11 | 0.7605 | 192.5 | 100%
2737385 | 54.3132 | 0.404 | Tr16x8P4 | Tr | 16 | 8 | 4 | R | 28 | 35 | 13.66 | Acciaio inox | 99.59 | 80 | 33 | 2.281 | 577.5 | 100%
2737385 | 54.3132 | 0.576 | Tr16x8P4 | Tr | 16 | 8 | 4 | R | 28 | 35 | 13.66 | Acciaio inox | 99.59 | 120 | 22 | 1.521 | 385 | 100%
2737385 | 54.3132 | 1.092 | Tr16x8P4 | Tr | 16 | 8 | 4 | R | 28 | 35 | 13.66 | Acciaio inox | 99.59 | 240 | 11 | 0.7605 | 192.5 | 100%
2681908 | 53.2125 | 3.007 | Ds18x100 | Ds | 18 | #N/A | 100 | R | 28 | 35 | 22.78 | Alluminio | 243 | 80 | 33 | 2.281 | 23.1 | 100%
2681908 | 53.2125 | 3.007 | Ds18x100 | Ds | 18 | #N/A | 100 | R | 28 | 35 | 22.78 | Acciaio inox | 146.7 | 80 | 33 | 2.281 | 23.1 | 100%
2681908 | 53.2125 | 4.481 | Ds18x100 | Ds | 18 | #N/A | 100 | R | 28 | 35 | 22.78 | Alluminio | 243 | 120 | 22 | 1.521 | 15.4 | 100%
2681908 | 53.2125 | 4.481 | Ds18x100 | Ds | 18 | #N/A | 100 | R | 28 | 35 | 22.78 | Acciaio inox | 146.7 | 120 | 22 | 1.521 | 15.4 | 100%
2681908 | 53.2125 | 8.902 | Ds18x100 | Ds | 18 | #N/A | 100 | R | 28 | 35 | 22.78 | Alluminio | 243 | 240 | 11 | 0.7605 | 7.7 | 100%
2681908 | 53.2125 | 8.902 | Ds18x100 | Ds | 18 | #N/A | 100 | R | 28 | 35 | 22.78 | Acciaio inox | 146.7 | 240 | 11 | 0.7605 | 7.7 | 100%
2645760 | 52.4952 | 0.363 | Tr18x4 | Tr | 18 | #N/A | 4 | W300 | 28 | 35 | 16.41 | Acciaio C15 | 25.99 | 80 | 33 | 2.281 | 577.5 | 100%
2645760 | 52.4952 | 0.515 | Tr18x4 | Tr | 18 | #N/A | 4 | W300 | 28 | 35 | 16.41 | Acciaio C15 | 25.99 | 120 | 22 | 1.521 | 385 | 100%
2645760 | 52.4952 | 0.969 | Tr18x4 | Tr | 18 | #N/A | 4 | W300 | 28 | 35 | 16.41 | Acciaio C15 | 25.99 | 240 | 11 | 0.7605 | 192.5 | 100%
2611449 | 51.8145 | 0.692 | Ds12x25 | Ds | 12 | #N/A | 25 | J | 28 | 35 | 24.16 | Acciaio inox | 78.6 | 80 | 33 | 2.281 | 92.4 | 100%
2611449 | 51.8145 | 1.007 | Ds12x25 | Ds | 12 | #N/A | 25 | J | 28 | 35 | 24.16 | Acciaio inox | 78.6 | 120 | 22 | 1.521 | 61.6 | 100%
2611449 | 51.8145 | 1.955 | Ds12x25 | Ds | 12 | #N/A | 25 | J | 28 | 35 | 24.16 | Acciaio inox | 78.6 | 240 | 11 | 0.7605 | 30.8 | 100%
2584231 | 51.2744 | 0.363 | Tr18x4 | Tr | 18 | #N/A | 4 | R | 28 | 35 | 11.28 | Acciaio C15 | 25.99 | 80 | 33 | 2.281 | 577.5 | 100%
2584231 | 51.2744 | 0.515 | Tr18x4 | Tr | 18 | #N/A | 4 | R | 28 | 35 | 11.28 | Acciaio C15 | 25.99 | 120 | 22 | 1.521 | 385 | 100%
2584231 | 51.2744 | 0.969 | Tr18x4 | Tr | 18 | #N/A | 4 | R | 28 | 35 | 11.28 | Acciaio C15 | 25.99 | 240 | 11 | 0.7605 | 192.5 | 100%
2430792 | 48.23 | 0.325 | Tr16x4 | Tr | 16 | #N/A | 4 | J | 28 | 35 | 14.51 | Acciaio C15 | 19.09 | 80 | 33 | 2.281 | 577.5 | 100%
2430792 | 48.23 | 0.458 | Tr16x4 | Tr | 16 | #N/A | 4 | J | 28 | 35 | 14.51 | Acciaio C15 | 19.09 | 120 | 22 | 1.521 | 385 | 100%
2430792 | 48.23 | 0.856 | Tr16x4 | Tr | 16 | #N/A | 4 | J | 28 | 35 | 14.51 | Acciaio C15 | 19.09 | 240 | 11 | 0.7605 | 192.5 | 100%
2427148 | 48.1577 | 0.424 | Tr18x8P4 | Tr | 18 | 8 | 4 | J | 28 | 35 | 18.1 | Acciaio C15 | 27.37 | 80 | 33 | 2.281 | 577.5 | 100%
2427148 | 48.1577 | 0.606 | Tr18x8P4 | Tr | 18 | 8 | 4 | J | 28 | 35 | 18.1 | Acciaio C15 | 27.37 | 120 | 22 | 1.521 | 385 | 100%
2427148 | 48.1577 | 1.151 | Tr18x8P4 | Tr | 18 | 8 | 4 | J | 28 | 35 | 18.1 | Acciaio C15 | 27.37 | 240 | 11 | 0.7605 | 192.5 | 100%
2324213 | 46.1153 | 0.287 | Tr14x3 | Tr | 14 | #N/A | 3 | J | 28 | 35 | 14.51 | Acciaio inox | 76.59 | 80 | 33 | 2.281 | 770 | 100%
2324213 | 46.1153 | 0.401 | Tr14x3 | Tr | 14 | #N/A | 3 | J | 28 | 35 | 14.51 | Acciaio inox | 76.59 | 120 | 22 | 1.521 | 513.3333 | 100%
2324213 | 46.1153 | 0.742 | Tr14x3 | Tr | 14 | #N/A | 3 | J | 28 | 35 | 14.51 | Acciaio inox | 76.59 | 240 | 11 | 0.7605 | 256.6667 | 100%
2315040 | 45.9333 | 0.325 | Tr16x4 | Tr | 16 | #N/A | 4 | W300 | 28 | 35 | 17.68 | Acciaio C15 | 19.09 | 80 | 33 | 2.281 | 577.5 | 100%
2315040 | 45.9333 | 0.856 | Tr16x4 | Tr | 16 | #N/A | 4 | W300 | 28 | 35 | 17.68 | Acciaio C15 | 19.09 | 240 | 11 | 0.7605 | 192.5 | 100%
2311570 | 45.8645 | 0.424 | Tr18x8P4 | Tr | 18 | 8 | 4 | W300 | 28 | 35 | 21.66 | Acciaio C15 | 27.37 | 80 | 33 | 2.281 | 577.5 | 100%
2311570 | 45.8645 | 0.606 | Tr18x8P4 | Tr | 18 | 8 | 4 | W300 | 28 | 35 | 21.66 | Acciaio C15 | 27.37 | 120 | 22 | 1.521 | 385 | 100%
2311570 | 45.8645 | 1.151 | Tr18x8P4 | Tr | 18 | 8 | 4 | W300 | 28 | 35 | 21.66 | Acciaio C15 | 27.37 | 240 | 11 | 0.7605 | 192.5 | 100%
2261202 | 44.8651 | 0.325 | Tr16x4 | Tr | 16 | #N/A | 4 | R | 28 | 35 | 12.47 | Acciaio C15 | 19.09 | 80 | 33 | 2.281 | 577.5 | 100%
2261202 | 44.8651 | 0.458 | Tr16x4 | Tr | 16 | #N/A | 4 | R | 28 | 35 | 12.47 | Acciaio C15 | 19.09 | 120 | 22 | 1.521 | 385 | 100%
2261202 | 44.8651 | 0.856 | Tr16x4 | Tr | 16 | #N/A | 4 | R | 28 | 35 | 12.47 | Acciaio C15 | 19.09 | 240 | 11 | 0.7605 | 192.5 | 100%
2257812 | 44.7979 | 0.424 | Tr18x8P4 | Tr | 18 | 8 | 4 | R | 28 | 35 | 16.19 | Acciaio C15 | 27.37 | 80 | 33 | 2.281 | 577.5 | 100%
2257812 | 44.7979 | 0.606 | Tr18x8P4 | Tr | 18 | 8 | 4 | R | 28 | 35 | 16.19 | Acciaio C15 | 27.37 | 120 | 22 | 1.521 | 385 | 100%
2257812 | 44.7979 | 1.151 | Tr18x8P4 | Tr | 18 | 8 | 4 | R | 28 | 35 | 16.19 | Acciaio C15 | 27.37 | 240 | 11 | 0.7605 | 192.5 | 100%
2213536 | 43.9194 | 0.287 | Tr14x3 | Tr | 14 | #N/A | 3 | W300 | 28 | 35 | 17.68 | Acciaio inox | 76.59 | 80 | 33 | 2.281 | 770 | 100%
2213536 | 43.9194 | 0.401 | Tr14x3 | Tr | 14 | #N/A | 3 | W300 | 28 | 35 | 17.68 | Acciaio inox | 76.59 | 120 | 22 | 1.521 | 513.3333 | 100%
2213536 | 43.9194 | 0.742 | Tr14x3 | Tr | 14 | #N/A | 3 | W300 | 28 | 35 | 17.68 | Acciaio inox | 76.59 | 240 | 11 | 0.7605 | 256.6667 | 100%
2147573 | 42.6106 | 0.395 | Ds10x12 | Ds | 10 | #N/A | 12 | J | 25 | 25 | 20.85 | Acciaio inox | 63.23 | 80 | 33 | 2.281 | 192.5 | 100%
2147573 | 42.6106 | 0.563 | Ds10x12 | Ds | 10 | #N/A | 12 | J | 25 | 25 | 20.85 | Acciaio inox | 63.23 | 120 | 22 | 1.521 | 128.3333 | 100%
2147573 | 42.6106 | 1.065 | Ds10x12 | Ds | 10 | #N/A | 12 | J | 25 | 25 | 20.85 | Acciaio inox | 63.23 | 240 | 11 | 0.7605 | 64.1667 | 100%
2140723 | 42.4747 | 0.287 | Tr14x3 | Tr | 14 | #N/A | 3 | R | 28 | 35 | 12.47 | Acciaio inox | 76.59 | 80 | 33 | 2.281 | 770 | 100%
2140723 | 42.4747 | 0.401 | Tr14x3 | Tr | 14 | #N/A | 3 | R | 28 | 35 | 12.47 | Acciaio inox | 76.59 | 120 | 22 | 1.521 | 513.3333 | 100%
2140723 | 42.4747 | 0.742 | Tr14x3 | Tr | 14 | #N/A | 3 | R | 28 | 35 | 12.47 | Acciaio inox | 76.59 | 240 | 11 | 0.7605 | 256.6667 | 100%
2084429 | 41.3577 | 1.507 | Ds10x50 | Ds | 10 | #N/A | 50 | J | 25 | 25 | 20.85 | Acciaio inox | 77.85 | 80 | 33 | 2.281 | 46.2 | 100%
2084429 | 41.3577 | 2.23 | Ds10x50 | Ds | 10 | #N/A | 50 | J | 25 | 25 | 20.85 | Acciaio inox | 77.85 | 120 | 22 | 1.521 | 30.8 | 100%
2084429 | 41.3577 | 4.401 | Ds10x50 | Ds | 10 | #N/A | 50 | J | 25 | 25 | 20.85 | Acciaio inox | 77.85 | 240 | 11 | 0.7605 | 15.4 | 100%
2083536 | 41.34 | 0.287 | Tr14x4 | Tr | 14 | #N/A | 4 | J | 28 | 35 | 14.51 | Acciaio C15 | 16.79 | 80 | 33 | 2.281 | 577.5 | 100%
2083536 | 41.34 | 0.401 | Tr14x4 | Tr | 14 | #N/A | 4 | J | 28 | 35 | 14.51 | Acciaio C15 | 16.79 | 120 | 22 | 1.521 | 385 | 100%
2083536 | 41.34 | 0.742 | Tr14x4 | Tr | 14 | #N/A | 4 | J | 28 | 35 | 14.51 | Acciaio C15 | 16.79 | 240 | 11 | 0.7605 | 192.5 | 100%
2080413 | 41.278 | 0.404 | Tr16x8P4 | Tr | 16 | 8 | 4 | J | 28 | 35 | 15.66 | Acciaio C15 | 19.09 | 80 | 33 | 2.281 | 577.5 | 100%
2080413 | 41.278 | 0.576 | Tr16x8P4 | Tr | 16 | 8 | 4 | J | 28 | 35 | 15.66 | Acciaio C15 | 19.09 | 120 | 22 | 1.521 | 385 | 100%
2080413 | 41.278 | 1.092 | Tr16x8P4 | Tr | 16 | 8 | 4 | J | 28 | 35 | 15.66 | Acciaio C15 | 19.09 | 240 | 11 | 0.7605 | 192.5 | 100%
2079808 | 41.266 | 0.287 | Ds12x5 | Ds | 12 | #N/A | 5 | R | 28 | 35 | 19.55 | Acciaio inox | 74.85 | 80 | 33 | 2.281 | 462 | 100%
2079808 | 41.266 | 0.401 | Ds12x5 | Ds | 12 | #N/A | 5 | R | 28 | 35 | 19.55 | Acciaio inox | 74.85 | 120 | 22 | 1.521 | 308 | 100%
2079808 | 41.266 | 0.742 | Ds12x5 | Ds | 12 | #N/A | 5 | R | 28 | 35 | 19.55 | Acciaio inox | 74.85 | 240 | 11 | 0.7605 | 154 | 100%
1984320 | 39.3714 | 0.287 | Tr14x4 | Tr | 14 | #N/A | 4 | W300 | 28 | 35 | 17.68 | Acciaio C15 | 16.79 | 80 | 33 | 2.281 | 577.5 | 100%
1984320 | 39.3714 | 0.401 | Tr14x4 | Tr | 14 | #N/A | 4 | W300 | 28 | 35 | 17.68 | Acciaio C15 | 16.79 | 120 | 22 | 1.521 | 385 | 100%
1984320 | 39.3714 | 0.742 | Tr14x4 | Tr | 14 | #N/A | 4 | W300 | 28 | 35 | 17.68 | Acciaio C15 | 16.79 | 240 | 11 | 0.7605 | 192.5 | 100%
1981345 | 39.3124 | 0.404 | Tr16x8P4 | Tr | 16 | 8 | 4 | W300 | 28 | 35 | 18.96 | Acciaio C15 | 19.09 | 80 | 33 | 2.281 | 577.5 | 100%
1981345 | 39.3124 | 0.576 | Tr16x8P4 | Tr | 16 | 8 | 4 | W300 | 28 | 35 | 18.96 | Acciaio C15 | 19.09 | 120 | 22 | 1.521 | 385 | 100%
1981345 | 39.3124 | 1.092 | Tr16x8P4 | Tr | 16 | 8 | 4 | W300 | 28 | 35 | 18.96 | Acciaio C15 | 19.09 | 240 | 11 | 0.7605 | 192.5 | 100%
1939569 | 38.4835 | 0.472 | Ds12x15 | Ds | 12 | #N/A | 15 | R | 28 | 35 | Su richiesta | Acciaio inox | Su richiesta | 80 | 33 | 2.281 | 154 | 100%
1939569 | 38.4835 | 0.677 | Ds12x15 | Ds | 12 | #N/A | 15 | R | 28 | 35 | Su richiesta | Acciaio inox | Su richiesta | 120 | 22 | 1.521 | 102.6667 | 100%
1939569 | 38.4835 | 1.295 | Ds12x15 | Ds | 12 | #N/A | 15 | R | 28 | 35 | Su richiesta | Acciaio inox | Su richiesta | 240 | 11 | 0.7605 | 51.3333 | 100%
1938173 | 38.4558 | 0.287 | Tr14x4 | Tr | 14 | #N/A | 4 | R | 28 | 35 | 12.47 | Acciaio C15 | 16.79 | 80 | 33 | 2.281 | 577.5 | 100%
1938173 | 38.4558 | 0.401 | Tr14x4 | Tr | 14 | #N/A | 4 | R | 28 | 35 | 12.47 | Acciaio C15 | 16.79 | 120 | 22 | 1.521 | 385 | 100%
1938173 | 38.4558 | 0.742 | Tr14x4 | Tr | 14 | #N/A | 4 | R | 28 | 35 | 12.47 | Acciaio C15 | 16.79 | 240 | 11 | 0.7605 | 192.5 | 100%
1935268 | 38.3982 | 0.404 | Tr16x8P4 | Tr | 16 | 8 | 4 | R | 28 | 35 | 13.66 | Acciaio C15 | 19.09 | 80 | 33 | 2.281 | 577.5 | 100%
1935268 | 38.3982 | 0.576 | Tr16x8P4 | Tr | 16 | 8 | 4 | R | 28 | 35 | 13.66 | Acciaio C15 | 19.09 | 120 | 22 | 1.521 | 385 | 100%
1935268 | 38.3982 | 1.092 | Tr16x8P4 | Tr | 16 | 8 | 4 | R | 28 | 35 | 13.66 | Acciaio C15 | 19.09 | 240 | 11 | 0.7605 | 192.5 | 100%
1766402 | 35.0477 | 0.318 | Tr12x6P3 | Tr | 12 | 6 | 3 | J | 28 | 35 | 13.82 | Acciaio inox | 86.62 | 80 | 33 | 2.281 | 770 | 100%
1766402 | 35.0477 | 0.447 | Tr12x6P3 | Tr | 12 | 6 | 3 | J | 28 | 35 | 13.82 | Acciaio inox | 86.62 | 120 | 22 | 1.521 | 513.3333 | 100%
1766402 | 35.0477 | 0.834 | Tr12x6P3 | Tr | 12 | 6 | 3 | J | 28 | 35 | 13.82 | Acciaio inox | 86.62 | 240 | 11 | 0.7605 | 256.6667 | 100%
1684806 | 33.4287 | 0.692 | Ds12x25 | Ds | 12 | #N/A | 25 | R | 28 | 35 | Su richiesta | Acciaio inox | 78.6 | 80 | 33 | 2.281 | 92.4 | 100%
1684806 | 33.4287 | 1.007 | Ds12x25 | Ds | 12 | #N/A | 25 | R | 28 | 35 | Su richiesta | Acciaio inox | 78.6 | 120 | 22 | 1.521 | 61.6 | 100%
1684806 | 33.4287 | 1.955 | Ds12x25 | Ds | 12 | #N/A | 25 | R | 28 | 35 | Su richiesta | Acciaio inox | 78.6 | 240 | 11 | 0.7605 | 30.8 | 100%
1682288 | 33.3787 | 0.318 | Tr12x6P3 | Tr | 12 | 6 | 3 | W300 | 28 | 35 | 16.92 | Acciaio inox | 86.62 | 80 | 33 | 2.281 | 770 | 100%
1682288 | 33.3787 | 0.447 | Tr12x6P3 | Tr | 12 | 6 | 3 | W300 | 28 | 35 | 16.92 | Acciaio inox | 86.62 | 120 | 22 | 1.521 | 513.3333 | 100%
1682288 | 33.3787 | 0.834 | Tr12x6P3 | Tr | 12 | 6 | 3 | W300 | 28 | 35 | 16.92 | Acciaio inox | 86.62 | 240 | 11 | 0.7605 | 256.6667 | 100%
1626949 | 32.2807 | 0.287 | Tr14x3 | Tr | 14 | #N/A | 3 | J | 28 | 35 | 14.51 | Acciaio C15 | 16.79 | 80 | 33 | 2.281 | 770 | 100%
1626949 | 32.2807 | 0.318 | Tr12x6P3 | Tr | 12 | 6 | 3 | R | 28 | 35 | 11.76 | Acciaio inox | 86.62 | 80 | 33 | 2.281 | 770 | 100%
1626949 | 32.2807 | 0.401 | Tr14x3 | Tr | 14 | #N/A | 3 | J | 28 | 35 | 14.51 | Acciaio C15 | 16.79 | 120 | 22 | 1.521 | 513.3333 | 100%
1626949 | 32.2807 | 0.447 | Tr12x6P3 | Tr | 12 | 6 | 3 | R | 28 | 35 | 11.76 | Acciaio inox | 86.62 | 120 | 22 | 1.521 | 513.3333 | 100%
1626949 | 32.2807 | 0.742 | Tr14x3 | Tr | 14 | #N/A | 3 | J | 28 | 35 | 14.51 | Acciaio C15 | 16.79 | 240 | 11 | 0.7605 | 256.6667 | 100%
1626949 | 32.2807 | 0.834 | Tr12x6P3 | Tr | 12 | 6 | 3 | R | 28 | 35 | 11.76 | Acciaio inox | 86.62 | 240 | 11 | 0.7605 | 256.6667 | 100%
1549476 | 30.7436 | 0.287 | Tr14x3 | Tr | 14 | #N/A | 3 | W300 | 28 | 35 | 17.68 | Acciaio C15 | 16.79 | 80 | 33 | 2.281 | 770 | 100%
1549476 | 30.7436 | 0.401 | Tr14x3 | Tr | 14 | #N/A | 3 | W300 | 28 | 35 | 17.68 | Acciaio C15 | 16.79 | 120 | 22 | 1.521 | 513.3333 | 100%
1549476 | 30.7436 | 0.742 | Tr14x3 | Tr | 14 | #N/A | 3 | W300 | 28 | 35 | 17.68 | Acciaio C15 | 16.79 | 240 | 11 | 0.7605 | 256.6667 | 100%
1542973 | 30.6145 | 0.209 | Ds10x3 | Ds | 10 | #N/A | 3 | J | 25 | 25 | Su richiesta | Acciaio inox | Su richiesta | 80 | 33 | 2.281 | 770 | 100%
1542973 | 30.6145 | 0.284 | Ds10x3 | Ds | 10 | #N/A | 3 | J | 25 | 25 | Su richiesta | Acciaio inox | Su richiesta | 120 | 22 | 1.521 | 513.3333 | 100%
1542973 | 30.6145 | 0.508 | Ds10x3 | Ds | 10 | #N/A | 3 | J | 25 | 25 | Su richiesta | Acciaio inox | Su richiesta | 240 | 11 | 0.7605 | 256.6667 | 100%
1513441 | 30.0286 | 0.287 | Tr14x3 | Tr | 14 | #N/A | 3 | R | 28 | 35 | 12.47 | Acciaio C15 | 16.79 | 80 | 33 | 2.281 | 770 | 100%
1513441 | 30.0286 | 0.401 | Tr14x3 | Tr | 14 | #N/A | 3 | R | 28 | 35 | 12.47 | Acciaio C15 | 16.79 | 120 | 22 | 1.521 | 513.3333 | 100%
1513441 | 30.0286 | 0.742 | Tr14x3 | Tr | 14 | #N/A | 3 | R | 28 | 35 | 12.47 | Acciaio C15 | 16.79 | 240 | 11 | 0.7605 | 256.6667 | 100%
1457747 | 28.9236 | 0.259 | Tr12x3 | Tr | 12 | #N/A | 3 | J | 28 | 35 | 11.3 | Acciaio inox | 63.62 | 80 | 33 | 2.281 | 770 | 100%
1457747 | 28.9236 | 0.358 | Tr12x3 | Tr | 12 | #N/A | 3 | J | 28 | 35 | 11.3 | Acciaio inox | 63.62 | 120 | 22 | 1.521 | 513.3333 | 100%
1457747 | 28.9236 | 0.657 | Tr12x3 | Tr | 12 | #N/A | 3 | J | 28 | 35 | 11.3 | Acciaio inox | 63.62 | 240 | 11 | 0.7605 | 256.6667 | 100%
1390980 | 27.5988 | 0.259 | Tr12x3 | Tr | 12 | #N/A | 3 | W300 | 28 | 35 | 14.11 | Acciaio inox | 63.62 | 80 | 33 | 2.281 | 770 | 100%
1390980 | 27.5988 | 0.358 | Tr12x3 | Tr | 12 | #N/A | 3 | W300 | 28 | 35 | 14.11 | Acciaio inox | 63.62 | 120 | 22 | 1.521 | 513.3333 | 100%
1390980 | 27.5988 | 0.657 | Tr12x3 | Tr | 12 | #N/A | 3 | W300 | 28 | 35 | 14.11 | Acciaio inox | 63.62 | 240 | 11 | 0.7605 | 256.6667 | 100%
1385531 | 27.4907 | 0.395 | Ds10x12 | Ds | 10 | #N/A | 12 | R | 25 | 25 | 17.45 | Acciaio inox | 63.23 | 80 | 33 | 2.281 | 192.5 | 100%
1385531 | 27.4907 | 0.563 | Ds10x12 | Ds | 10 | #N/A | 12 | R | 25 | 25 | 17.45 | Acciaio inox | 63.23 | 120 | 22 | 1.521 | 128.3333 | 100%
1385531 | 27.4907 | 1.065 | Ds10x12 | Ds | 10 | #N/A | 12 | R | 25 | 25 | 17.45 | Acciaio inox | 63.23 | 240 | 11 | 0.7605 | 64.1667 | 100%
1356464 | 26.914 | 0.259 | Tr12x3 | Tr | 12 | #N/A | 3 | R | 28 | 35 | 9.14 | Acciaio inox | 63.62 | 80 | 33 | 2.281 | 770 | 100%
1356464 | 26.914 | 0.358 | Tr12x3 | Tr | 12 | #N/A | 3 | R | 28 | 35 | 9.14 | Acciaio inox | 63.62 | 120 | 22 | 1.521 | 513.3333 | 100%
1356464 | 26.914 | 0.657 | Tr12x3 | Tr | 12 | #N/A | 3 | R | 28 | 35 | 9.14 | Acciaio inox | 63.62 | 240 | 11 | 0.7605 | 256.6667 | 100%
1236481 | 24.5334 | 0.318 | Tr12x6P3 | Tr | 12 | 6 | 3 | J | 28 | 35 | 13.82 | Acciaio C15 | 16.7 | 80 | 33 | 2.281 | 770 | 100%
1236481 | 24.5334 | 0.447 | Tr12x6P3 | Tr | 12 | 6 | 3 | J | 28 | 35 | 13.82 | Acciaio C15 | 16.7 | 120 | 22 | 1.521 | 513.3333 | 100%
1236481 | 24.5334 | 0.834 | Tr12x6P3 | Tr | 12 | 6 | 3 | J | 28 | 35 | 13.82 | Acciaio C15 | 16.7 | 240 | 11 | 0.7605 | 256.6667 | 100%
1177601 | 23.3651 | 0.318 | Tr12x6P3 | Tr | 12 | 6 | 3 | W300 | 28 | 35 | 16.92 | Acciaio C15 | 16.7 | 80 | 33 | 2.281 | 770 | 100%
1177601 | 23.3651 | 0.447 | Tr12x6P3 | Tr | 12 | 6 | 3 | W300 | 28 | 35 | 16.92 | Acciaio C15 | 16.7 | 120 | 22 | 1.521 | 513.3333 | 100%
1177601 | 23.3651 | 0.834 | Tr12x6P3 | Tr | 12 | 6 | 3 | W300 | 28 | 35 | 16.92 | Acciaio C15 | 16.7 | 240 | 11 | 0.7605 | 256.6667 | 100%
1165245 | 23.1199 | 0.334 | Ds8x10 | Ds | 8 | #N/A | 10 | J | 20 | 20 | 19.91 | Acciaio inox | 60.98 | 80 | 33 | 2.281 | 231 | 100%
1165245 | 23.1199 | 0.445 | Ds8x15 | Ds | 8 | #N/A | 15 | J | 20 | 20 | 19.91 | Acciaio inox | 60.98 | 80 | 33 | 2.281 | 154 | 100%
1165245 | 23.1199 | 0.638 | Ds8x15 | Ds | 8 | #N/A | 15 | J | 20 | 20 | 19.91 | Acciaio inox | 60.98 | 120 | 22 | 1.521 | 102.6667 | 100%
1165245 | 23.1199 | 0.472 | Ds8x10 | Ds | 8 | #N/A | 10 | J | 20 | 20 | 19.91 | Acciaio inox | 60.98 | 120 | 22 | 1.521 | 154 | 100%
1165245 | 23.1199 | 1.215 | Ds8x15 | Ds | 8 | #N/A | 15 | J | 20 | 20 | 19.91 | Acciaio inox | 60.98 | 240 | 11 | 0.7605 | 51.3333 | 100%
1165245 | 23.1199 | 0.883 | Ds8x10 | Ds | 8 | #N/A | 10 | J | 20 | 20 | 19.91 | Acciaio inox | 60.98 | 240 | 11 | 0.7605 | 77 | 100%
1150215 | 22.8217 | 0.318 | Tr12x6P3 | Tr | 12 | 6 | 3 | R | 28 | 35 | 11.76 | Acciaio C15 | 16.7 | 80 | 33 | 2.281 | 770 | 100%
1150215 | 22.8217 | 0.447 | Tr12x6P3 | Tr | 12 | 6 | 3 | R | 28 | 35 | 11.76 | Acciaio C15 | 16.7 | 120 | 22 | 1.521 | 513.3333 | 100%
1150215 | 22.8217 | 0.834 | Tr12x6P3 | Tr | 12 | 6 | 3 | R | 28 | 35 | 11.76 | Acciaio C15 | 16.7 | 240 | 11 | 0.7605 | 256.6667 | 100%
1142167 | 22.662 | 0.692 | Ds10x25 | Ds | 10 | #N/A | 25 | R | 25 | 25 | 17.45 | Acciaio inox | 64.35 | 80 | 33 | 2.281 | 92.4 | 100%
1142167 | 22.662 | 1.007 | Ds10x25 | Ds | 10 | #N/A | 25 | R | 25 | 25 | 17.45 | Acciaio inox | 64.35 | 120 | 22 | 1.521 | 61.6 | 100%
1142167 | 22.662 | 1.955 | Ds10x25 | Ds | 10 | #N/A | 25 | R | 25 | 25 | 17.45 | Acciaio inox | 64.35 | 240 | 11 | 0.7605 | 30.8 | 100%
1041248 | 20.6597 | 0.259 | Tr12x3 | Tr | 12 | #N/A | 3 | J | 28 | 35 | 11.3 | Acciaio C15 | 16.7 | 80 | 33 | 2.281 | 770 | 100%
1041248 | 20.6597 | 0.358 | Tr12x3 | Tr | 12 | #N/A | 3 | J | 28 | 35 | 11.3 | Acciaio C15 | 16.7 | 120 | 22 | 1.521 | 513.3333 | 100%
1041248 | 20.6597 | 0.657 | Tr12x3 | Tr | 12 | #N/A | 3 | J | 28 | 35 | 11.3 | Acciaio C15 | 16.7 | 240 | 11 | 0.7605 | 256.6667 | 100%
992359 | 19.6897 | 0.823 | Ds635x254 | Ds | 635 | #N/A | 254 | J | 13 | 15 | 16.58 | Acciaio inox | 53.48 | 80 | 33 | 2.281 | 9.0945 | 100%
992359 | 19.6897 | 1.204 | Ds635x254 | Ds | 635 | #N/A | 254 | J | 13 | 15 | 16.58 | Acciaio inox | 53.48 | 120 | 22 | 1.521 | 6.063 | 100%
992359 | 19.6897 | 2.348 | Ds635x254 | Ds | 635 | #N/A | 254 | J | 13 | 15 | 16.58 | Acciaio inox | 53.48 | 240 | 11 | 0.7605 | 3.0315 | 100%
992114 | 19.6848 | 0.259 | Tr12x3 | Tr | 12 | #N/A | 3 | W300 | 28 | 35 | 14.11 | Acciaio C15 | 16.7 | 80 | 33 | 2.281 | 770 | 100%
992114 | 19.6848 | 0.358 | Tr12x3 | Tr | 12 | #N/A | 3 | W300 | 28 | 35 | 14.11 | Acciaio C15 | 16.7 | 120 | 22 | 1.521 | 513.3333 | 100%
992114 | 19.6848 | 0.657 | Tr12x3 | Tr | 12 | #N/A | 3 | W300 | 28 | 35 | 14.11 | Acciaio C15 | 16.7 | 240 | 11 | 0.7605 | 256.6667 | 100%
974430 | 19.3339 | 0.259 | Tr12x3 | Tr | 12 | #N/A | 3 | R | 28 | 35 | 9.14 | Acciaio C15 | 16.7 | 80 | 33 | 2.281 | 770 | 100%
974430 | 19.3339 | 0.358 | Tr12x3 | Tr | 12 | #N/A | 3 | R | 28 | 35 | 9.14 | Acciaio C15 | 16.7 | 120 | 22 | 1.521 | 513.3333 | 100%
974430 | 19.3339 | 0.657 | Tr12x3 | Tr | 12 | #N/A | 3 | R | 28 | 35 | 9.14 | Acciaio C15 | 16.7 | 240 | 11 | 0.7605 | 256.6667 | 100%
915703 | 18.1687 | 0.666 | Ds8x24 | Ds | 8 | #N/A | 24 | J | 20 | 20 | Su richiesta | Acciaio inox | Su richiesta | 80 | 33 | 2.281 | 96.25 | 100%
915703 | 18.1687 | 0.969 | Ds8x24 | Ds | 8 | #N/A | 24 | J | 20 | 20 | Su richiesta | Acciaio inox | Su richiesta | 120 | 22 | 1.521 | 64.1667 | 100%
915703 | 18.1687 | 1.879 | Ds8x24 | Ds | 8 | #N/A | 24 | J | 20 | 20 | Su richiesta | Acciaio inox | Su richiesta | 240 | 11 | 0.7605 | 32.0833 | 100%
885470 | 17.5688 | 0.232 | Ds635x508 | Ds | 635 | #N/A | 508 | J | 13 | 15 | 16.58 | Acciaio inox | 44.48 | 80 | 33 | 2.281 | 4.5472 | 100%
885470 | 17.5688 | 0.318 | Ds635x508 | Ds | 635 | #N/A | 508 | J | 13 | 15 | 16.58 | Acciaio inox | 44.48 | 120 | 22 | 1.521 | 3.0315 | 100%
885470 | 17.5688 | 0.576 | Ds635x508 | Ds | 635 | #N/A | 508 | J | 13 | 15 | 16.58 | Acciaio inox | 44.48 | 240 | 11 | 0.7605 | 1.5157 | 100%
751771 | 14.9161 | 0.334 | Ds8x10 | Ds | 8 | #N/A | 10 | R | 20 | 20 | 16.71 | Acciaio inox | 60.98 | 80 | 33 | 2.281 | 231 | 100%
751771 | 14.9161 | 0.445 | Ds8x15 | Ds | 8 | #N/A | 15 | R | 20 | 20 | 16.71 | Acciaio inox | 60.98 | 80 | 33 | 2.281 | 154 | 100%
751771 | 14.9161 | 0.638 | Ds8x15 | Ds | 8 | #N/A | 15 | R | 20 | 20 | 16.71 | Acciaio inox | 60.98 | 120 | 22 | 1.521 | 102.6667 | 100%
751771 | 14.9161 | 0.472 | Ds8x10 | Ds | 8 | #N/A | 10 | R | 20 | 20 | 16.71 | Acciaio inox | 60.98 | 120 | 22 | 1.521 | 154 | 100%
751771 | 14.9161 | 1.215 | Ds8x15 | Ds | 8 | #N/A | 15 | R | 20 | 20 | 16.71 | Acciaio inox | 60.98 | 240 | 11 | 0.7605 | 51.3333 | 100%
751771 | 14.9161 | 0.883 | Ds8x10 | Ds | 8 | #N/A | 10 | R | 20 | 20 | 16.71 | Acciaio inox | 60.98 | 240 | 11 | 0.7605 | 77 | 100%
672396 | 13.3412 | 1.507 | Ds10x50 | Ds | 10 | #N/A | 50 | R | 25 | 25 | 17.45 | Acciaio inox | 77.85 | 80 | 33 | 2.281 | 46.2 | 100%
672396 | 13.3412 | 2.23 | Ds10x50 | Ds | 10 | #N/A | 50 | R | 25 | 25 | 17.45 | Acciaio inox | 77.85 | 120 | 22 | 1.521 | 30.8 | 100%
672396 | 13.3412 | 4.401 | Ds10x50 | Ds | 10 | #N/A | 50 | R | 25 | 25 | 17.45 | Acciaio inox | 77.85 | 240 | 11 | 0.7605 | 15.4 | 100%
590776 | 11.7217 | 0.666 | Ds8x24 | Ds | 8 | #N/A | 24 | R | 20 | 20 | Su richiesta | Acciaio inox | Su richiesta | 80 | 33 | 2.281 | 96.25 | 100%
590776 | 11.7217 | 0.969 | Ds8x24 | Ds | 8 | #N/A | 24 | R | 20 | 20 | Su richiesta | Acciaio inox | Su richiesta | 120 | 22 | 1.521 | 64.1667 | 100%
590776 | 11.7217 | 1.879 | Ds8x24 | Ds | 8 | #N/A | 24 | R | 20 | 20 | Su richiesta | Acciaio inox | Su richiesta | 240 | 11 | 0.7605 | 32.0833 | 100%
571271 | 11.3347 | 0.232 | Ds635x508 | Ds | 635 | #N/A | 508 | R | 13 | 15 | 14.1 | Acciaio inox | 44.48 | 80 | 33 | 2.281 | 4.5472 | 100%
571271 | 11.3347 | 0.318 | Ds635x508 | Ds | 635 | #N/A | 508 | R | 13 | 15 | 14.1 | Acciaio inox | 44.48 | 120 | 22 | 1.521 | 3.0315 | 100%
571271 | 11.3347 | 0.576 | Ds635x508 | Ds | 635 | #N/A | 508 | R | 13 | 15 | 14.1 | Acciaio inox | 44.48 | 240 | 11 | 0.7605 | 1.5157 | 100%
451168 | 8.9517 | 0.381 | Ds635x127 | Ds | 635 | #N/A | 127 | J | 13 | 15 | 16.58 | Acciaio inox | 44.48 | 80 | 33 | 2.281 | 18.189 | 100%
451168 | 8.9517 | 0.541 | Ds635x127 | Ds | 635 | #N/A | 127 | J | 13 | 15 | 16.58 | Acciaio inox | 44.48 | 120 | 22 | 1.521 | 12.126 | 100%
451168 | 8.9517 | 1.023 | Ds635x127 | Ds | 635 | #N/A | 127 | J | 13 | 15 | 16.58 | Acciaio inox | 44.48 | 240 | 11 | 0.7605 | 6.063 | 100%
320116 | 6.3515 | 0.823 | Ds635x254 | Ds | 635 | #N/A | 254 | R | 13 | 15 | 14.1 | Acciaio inox | 53.48 | 80 | 33 | 2.281 | 9.0945 | 100%
320116 | 6.3515 | 1.204 | Ds635x254 | Ds | 635 | #N/A | 254 | R | 13 | 15 | 14.1 | Acciaio inox | 53.48 | 120 | 22 | 1.521 | 6.063 | 100%
315040 | 6.2508 | 0.458 | Tr16x4 | Tr | 16 | #N/A | 4 | W300 | 28 | 35 | 17.68 | Acciaio C15 | 19.09 | 120 | 22 | 1.521 | 385 | 100%
291076 | 5.7753 | 0.381 | Ds635x127 | Ds | 635 | #N/A | 127 | R | 13 | 15 | 14.1 | Acciaio inox | 44.48 | 80 | 33 | 2.281 | 18.189 | 100%
291076 | 5.7753 | 0.541 | Ds635x127 | Ds | 635 | #N/A | 127 | R | 13 | 15 | 14.1 | Acciaio inox | 44.48 | 120 | 22 | 1.521 | 12.126 | 100%
Total | [16 empty] | 602 | 602

## ALL (Table) (NEMA 17)
Durata d'esercizio min. Doppie corse | Durata d'esercizio min. Giorni | Requ. Coppia | Filettatura D1 x P | Filettatura | D1 | Principi | Passo | Madrevite Materiale | d2 | b1 | Prezzo/pz. | Vite Materiale | Prezzo/m | Forza assiale dinamica (continua) | Corsa | Velocità di avanzamento | RPM | Tempo di funzionamento | Madrevite Codice art. | Vite Codice art.
#N/A | #N/A | 0.944 | Ds16x35 | Ds | 16 | #N/A | 35 | J200 | 28 | 35 | 37.11 | Acciaio inox | 120.54 | 80 | 33 | 2.281 | 66 | 100%
#N/A | #N/A | 3.007 | Ds18x100 | Ds | 18 | #N/A | 100 | J200 | 28 | 35 | 38.22 | Acciaio inox | 146.7 | 80 | 33 | 2.281 | 23.1 | 100%
#N/A | #N/A | 0.707 | Ds18x24 | Ds | 18 | #N/A | 24 | J200 | 28 | 35 | 37.48 | Acciaio inox | 146.37 | 80 | 33 | 2.281 | 96.25 | 100%
#N/A | #N/A | 1.071 | Ds18x40 | Ds | 18 | #N/A | 40 | J200 | 28 | 35 | 37.86 | Acciaio inox | 134.07 | 80 | 33 | 2.281 | 57.75 | 100%
#N/A | #N/A | 2.375 | Ds18x80 | Ds | 18 | #N/A | 80 | J200 | 28 | 35 | 38.04 | Acciaio inox | 139.4 | 80 | 33 | 2.281 | 28.875 | 100%
#N/A | #N/A | 0.649 | Ds20x20 | Ds | 20 | #N/A | 20 | J200 | 32 | 44 | 43.75 | Acciaio inox | 154.98 | 80 | 33 | 2.281 | 115.5 | 100%
#N/A | #N/A | 1.323 | Ds20x50 | Ds | 20 | #N/A | 50 | J200 | 32 | 44 | 44.19 | Alluminio | Su richiesta | 80 | 33 | 2.281 | 46.2 | 100%
#N/A | #N/A | 1.323 | Ds20x50 | Ds | 20 | #N/A | 50 | J200 | 32 | 44 | 44.19 | Acciaio inox | 156.78 | 80 | 33 | 2.281 | 46.2 | 100%
#N/A | #N/A | 1.652 | Ds20x60 | Ds | 20 | #N/A | 60 | J200 | 32 | 44 | 44.63 | Acciaio inox | 158.26 | 80 | 33 | 2.281 | 38.5 | 100%
#N/A | #N/A | 2.182 | Ds20x80 | Ds | 20 | #N/A | 80 | J200 | 32 | 44 | 45.08 | Acciaio inox | 164.82 | 80 | 33 | 2.281 | 28.875 | 100%
#N/A | #N/A | 2.664 | Ds20x90 | Ds | 20 | #N/A | 90 | J200 | 32 | 44 | 45.53 | Acciaio inox | 167.28 | 80 | 33 | 2.281 | 25.6667 | 100%
#N/A | #N/A | 1.386 | Ds16x35 | Ds | 16 | #N/A | 35 | J200 | 28 | 35 | 37.11 | Acciaio inox | 120.54 | 120 | 22 | 1.521 | 44 | 100%
#N/A | #N/A | 4.481 | Ds18x100 | Ds | 18 | #N/A | 100 | J200 | 28 | 35 | 38.22 | Acciaio inox | 146.7 | 120 | 22 | 1.521 | 15.4 | 100%
#N/A | #N/A | 1.031 | Ds18x24 | Ds | 18 | #N/A | 24 | J200 | 28 | 35 | 37.48 | Acciaio inox | 146.37 | 120 | 22 | 1.521 | 64.1667 | 100%
#N/A | #N/A | 1.576 | Ds18x40 | Ds | 18 | #N/A | 40 | J200 | 28 | 35 | 37.86 | Acciaio inox | 134.07 | 120 | 22 | 1.521 | 38.5 | 100%
#N/A | #N/A | 3.532 | Ds18x80 | Ds | 18 | #N/A | 80 | J200 | 28 | 35 | 38.04 | Acciaio inox | 139.4 | 120 | 22 | 1.521 | 19.25 | 100%
#N/A | #N/A | 0.944 | Ds20x20 | Ds | 20 | #N/A | 20 | J200 | 32 | 44 | 43.75 | Acciaio inox | 154.98 | 120 | 22 | 1.521 | 77 | 100%
#N/A | #N/A | 1.955 | Ds20x50 | Ds | 20 | #N/A | 50 | J200 | 32 | 44 | 44.19 | Alluminio | Su richiesta | 120 | 22 | 1.521 | 30.8 | 100%
#N/A | #N/A | 1.955 | Ds20x50 | Ds | 20 | #N/A | 50 | J200 | 32 | 44 | 44.19 | Acciaio inox | 156.78 | 120 | 22 | 1.521 | 30.8 | 100%
#N/A | #N/A | 2.447 | Ds20x60 | Ds | 20 | #N/A | 60 | J200 | 32 | 44 | 44.63 | Acciaio inox | 158.26 | 120 | 22 | 1.521 | 25.6667 | 100%
#N/A | #N/A | 3.243 | Ds20x80 | Ds | 20 | #N/A | 80 | J200 | 32 | 44 | 45.08 | Acciaio inox | 164.82 | 120 | 22 | 1.521 | 19.25 | 100%
#N/A | #N/A | 3.967 | Ds20x90 | Ds | 20 | #N/A | 90 | J200 | 32 | 44 | 45.53 | Acciaio inox | 167.28 | 120 | 22 | 1.521 | 17.1111 | 100%
#N/A | #N/A | 0.458 | Tr16x4 | Tr | 16 | #N/A | 4 | J200 | 28 | 35 | 32.4 | Acciaio C15 | 19.09 | 120 | 22 | 1.521 | 385 | 100%
#N/A | #N/A | 0.458 | Tr16x4 | Tr | 16 | #N/A | 4 | J200 | 28 | 35 | 32.4 | Acciaio inox | 74.98 | 120 | 22 | 1.521 | 385 | 100%
#N/A | #N/A | 0.576 | Tr16x8P4 | Tr | 16 | 8 | 4 | J200 | 28 | 35 | 33.04 | Acciaio C15 | 19.09 | 120 | 22 | 1.521 | 385 | 100%
#N/A | #N/A | 0.576 | Tr16x8P4 | Tr | 16 | 8 | 4 | J200 | 28 | 35 | 33.04 | Acciaio inox | 99.59 | 120 | 22 | 1.521 | 385 | 100%
#N/A | #N/A | 0.515 | Tr18x4 | Tr | 18 | #N/A | 4 | J200 | 28 | 35 | 36.35 | Acciaio C15 | 25.99 | 120 | 22 | 1.521 | 385 | 100%
#N/A | #N/A | 0.515 | Tr18x4 | Tr | 18 | #N/A | 4 | J200 | 28 | 35 | 36.35 | Acciaio inox | 92.69 | 120 | 22 | 1.521 | 385 | 100%
#N/A | #N/A | 0.606 | Tr18x8P4 | Tr | 18 | 8 | 4 | J200 | 28 | 35 | 37.07 | Acciaio C15 | 27.37 | 120 | 22 | 1.521 | 385 | 100%
#N/A | #N/A | 0.606 | Tr18x8P4 | Tr | 18 | 8 | 4 | J200 | 28 | 35 | 37.07 | Acciaio inox | 143.29 | 120 | 22 | 1.521 | 385 | 100%
#N/A | #N/A | 0.537 | Tr20x4 | Tr | 20 | #N/A | 4 | J200 | 32 | 44 | 37.82 | Acciaio C15 | 28.29 | 120 | 22 | 1.521 | 385 | 100%
#N/A | #N/A | 0.537 | Tr20x4 | Tr | 20 | #N/A | 4 | J200 | 32 | 44 | 37.82 | Acciaio inox | 124.89 | 120 | 22 | 1.521 | 385 | 100%
#N/A | #N/A | 0.639 | Tr20x8P4 | Tr | 20 | 8 | 4 | J200 | 32 | 44 | 38.57 | Acciaio C15 | 28.29 | 120 | 22 | 1.521 | 385 | 100%
#N/A | #N/A | 0.639 | Tr20x8P4 | Tr | 20 | 8 | 4 | J200 | 32 | 44 | 38.57 | Acciaio inox | 147.89 | 120 | 22 | 1.521 | 385 | 100%
#N/A | #N/A | 0.628 | Tr24x5 | Tr | 24 | #N/A | 5 | J200 | 32 | 44 | 40.5 | Acciaio C15 | 34.82 | 120 | 22 | 1.521 | 308 | 100%
#N/A | #N/A | 0.628 | Tr24x5 | Tr | 24 | #N/A | 5 | J200 | 32 | 44 | 40.5 | Acciaio inox | 147.52 | 120 | 22 | 1.521 | 308 | 100%
#N/A | #N/A | 2.713 | Ds16x35 | Ds | 16 | #N/A | 35 | J200 | 28 | 35 | 37.11 | Acciaio inox | 120.54 | 240 | 11 | 0.7605 | 22 | 100%
#N/A | #N/A | 8.902 | Ds18x100 | Ds | 18 | #N/A | 100 | J200 | 28 | 35 | 38.22 | Acciaio inox | 146.7 | 240 | 11 | 0.7605 | 7.7 | 100%
#N/A | #N/A | 2.002 | Ds18x24 | Ds | 18 | #N/A | 24 | J200 | 28 | 35 | 37.48 | Acciaio inox | 146.37 | 240 | 11 | 0.7605 | 32.0833 | 100%
#N/A | #N/A | 3.092 | Ds18x40 | Ds | 18 | #N/A | 40 | J200 | 28 | 35 | 37.86 | Acciaio inox | 134.07 | 240 | 11 | 0.7605 | 19.25 | 100%
#N/A | #N/A | 7.005 | Ds18x80 | Ds | 18 | #N/A | 80 | J200 | 28 | 35 | 38.04 | Acciaio inox | 139.4 | 240 | 11 | 0.7605 | 9.625 | 100%
#N/A | #N/A | 1.828 | Ds20x20 | Ds | 20 | #N/A | 20 | J200 | 32 | 44 | 43.75 | Acciaio inox | 154.98 | 240 | 11 | 0.7605 | 38.5 | 100%
#N/A | #N/A | 3.849 | Ds20x50 | Ds | 20 | #N/A | 50 | J200 | 32 | 44 | 44.19 | Alluminio | Su richiesta | 240 | 11 | 0.7605 | 15.4 | 100%
#N/A | #N/A | 3.849 | Ds20x50 | Ds | 20 | #N/A | 50 | J200 | 32 | 44 | 44.19 | Acciaio inox | 156.78 | 240 | 11 | 0.7605 | 15.4 | 100%
#N/A | #N/A | 4.835 | Ds20x60 | Ds | 20 | #N/A | 60 | J200 | 32 | 44 | 44.63 | Acciaio inox | 158.26 | 240 | 11 | 0.7605 | 12.8333 | 100%
#N/A | #N/A | 6.426 | Ds20x80 | Ds | 20 | #N/A | 80 | J200 | 32 | 44 | 45.08 | Acciaio inox | 164.82 | 240 | 11 | 0.7605 | 9.625 | 100%
#N/A | #N/A | 7.873 | Ds20x90 | Ds | 20 | #N/A | 90 | J200 | 32 | 44 | 45.53 | Acciaio inox | 167.28 | 240 | 11 | 0.7605 | 8.5556 | 100%
#N/A | #N/A | 0.856 | Tr16x4 | Tr | 16 | #N/A | 4 | J200 | 28 | 35 | 32.4 | Acciaio C15 | 19.09 | 240 | 11 | 0.7605 | 192.5 | 100%
#N/A | #N/A | 0.856 | Tr16x4 | Tr | 16 | #N/A | 4 | J200 | 28 | 35 | 32.4 | Acciaio inox | 74.98 | 240 | 11 | 0.7605 | 192.5 | 100%
#N/A | #N/A | 1.092 | Tr16x8P4 | Tr | 16 | 8 | 4 | J200 | 28 | 35 | 33.04 | Acciaio C15 | 19.09 | 240 | 11 | 0.7605 | 192.5 | 100%
#N/A | #N/A | 1.092 | Tr16x8P4 | Tr | 16 | 8 | 4 | J200 | 28 | 35 | 33.04 | Acciaio inox | 99.59 | 240 | 11 | 0.7605 | 192.5 | 100%
#N/A | #N/A | 0.969 | Tr18x4 | Tr | 18 | #N/A | 4 | J200 | 28 | 35 | 36.35 | Acciaio C15 | 25.99 | 240 | 11 | 0.7605 | 192.5 | 100%
#N/A | #N/A | 0.969 | Tr18x4 | Tr | 18 | #N/A | 4 | J200 | 28 | 35 | 36.35 | Acciaio inox | 92.69 | 240 | 11 | 0.7605 | 192.5 | 100%
#N/A | #N/A | 1.151 | Tr18x8P4 | Tr | 18 | 8 | 4 | J200 | 28 | 35 | 37.07 | Acciaio C15 | 27.37 | 240 | 11 | 0.7605 | 192.5 | 100%
#N/A | #N/A | 1.151 | Tr18x8P4 | Tr | 18 | 8 | 4 | J200 | 28 | 35 | 37.07 | Acciaio inox | 143.29 | 240 | 11 | 0.7605 | 192.5 | 100%
#N/A | #N/A | 1.015 | Tr20x4 | Tr | 20 | #N/A | 4 | J200 | 32 | 44 | 37.82 | Acciaio C15 | 28.29 | 240 | 11 | 0.7605 | 192.5 | 100%
#N/A | #N/A | 1.015 | Tr20x4 | Tr | 20 | #N/A | 4 | J200 | 32 | 44 | 37.82 | Acciaio inox | 124.89 | 240 | 11 | 0.7605 | 192.5 | 100%
#N/A | #N/A | 1.217 | Tr20x8P4 | Tr | 20 | 8 | 4 | J200 | 32 | 44 | 38.57 | Acciaio C15 | 28.29 | 240 | 11 | 0.7605 | 192.5 | 100%
#N/A | #N/A | 1.217 | Tr20x8P4 | Tr | 20 | 8 | 4 | J200 | 32 | 44 | 38.57 | Acciaio inox | 147.89 | 240 | 11 | 0.7605 | 192.5 | 100%
#N/A | #N/A | 1.197 | Tr24x5 | Tr | 24 | #N/A | 5 | J200 | 32 | 44 | 40.5 | Acciaio C15 | 34.82 | 240 | 11 | 0.7605 | 154 | 100%
#N/A | #N/A | 1.197 | Tr24x5 | Tr | 24 | #N/A | 5 | J200 | 32 | 44 | 40.5 | Acciaio inox | 147.52 | 240 | 11 | 0.7605 | 154 | 100%
#N/A | #N/A | 0.325 | Tr16x4 | Tr | 16 | #N/A | 4 | J200 | 28 | 35 | 32.4 | Acciaio C15 | 19.09 | 80 | 33 | 2.281 | 577.5 | 100%
#N/A | #N/A | 0.325 | Tr16x4 | Tr | 16 | #N/A | 4 | J200 | 28 | 35 | 32.4 | Acciaio inox | 74.98 | 80 | 33 | 2.281 | 577.5 | 100%
#N/A | #N/A | 0.404 | Tr16x8P4 | Tr | 16 | 8 | 4 | J200 | 28 | 35 | 33.04 | Acciaio C15 | 19.09 | 80 | 33 | 2.281 | 577.5 | 100%
#N/A | #N/A | 0.404 | Tr16x8P4 | Tr | 16 | 8 | 4 | J200 | 28 | 35 | 33.04 | Acciaio inox | 99.59 | 80 | 33 | 2.281 | 577.5 | 100%
#N/A | #N/A | 0.363 | Tr18x4 | Tr | 18 | #N/A | 4 | J200 | 28 | 35 | 36.35 | Acciaio C15 | 25.99 | 80 | 33 | 2.281 | 577.5 | 100%
#N/A | #N/A | 0.363 | Tr18x4 | Tr | 18 | #N/A | 4 | J200 | 28 | 35 | 36.35 | Acciaio inox | 92.69 | 80 | 33 | 2.281 | 577.5 | 100%
#N/A | #N/A | 0.424 | Tr18x8P4 | Tr | 18 | 8 | 4 | J200 | 28 | 35 | 37.07 | Acciaio C15 | 27.37 | 80 | 33 | 2.281 | 577.5 | 100%
#N/A | #N/A | 0.424 | Tr18x8P4 | Tr | 18 | 8 | 4 | J200 | 28 | 35 | 37.07 | Acciaio inox | 143.29 | 80 | 33 | 2.281 | 577.5 | 100%
#N/A | #N/A | 0.378 | Tr20x4 | Tr | 20 | #N/A | 4 | J200 | 32 | 44 | 37.82 | Acciaio C15 | 28.29 | 80 | 33 | 2.281 | 577.5 | 100%
#N/A | #N/A | 0.378 | Tr20x4 | Tr | 20 | #N/A | 4 | J200 | 32 | 44 | 37.82 | Acciaio inox | 124.89 | 80 | 33 | 2.281 | 577.5 | 100%
#N/A | #N/A | 0.446 | Tr20x8P4 | Tr | 20 | 8 | 4 | J200 | 32 | 44 | 38.57 | Acciaio C15 | 28.29 | 80 | 33 | 2.281 | 577.5 | 100%
#N/A | #N/A | 0.446 | Tr20x8P4 | Tr | 20 | 8 | 4 | J200 | 32 | 44 | 38.57 | Acciaio inox | 147.89 | 80 | 33 | 2.281 | 577.5 | 100%
#N/A | #N/A | 0.439 | Tr24x5 | Tr | 24 | #N/A | 5 | J200 | 32 | 44 | 40.5 | Acciaio C15 | 34.82 | 80 | 33 | 2.281 | 462 | 100%
#N/A | #N/A | 0.439 | Tr24x5 | Tr | 24 | #N/A | 5 | J200 | 32 | 44 | 40.5 | Acciaio inox | 147.52 | 80 | 33 | 2.281 | 462 | 100%
41031294 | 814.113 | 0.649 | Ds20x20 | Ds | 20 | #N/A | 20 | J200 | 32 | 44 | 43.75 | Alluminio | 270 | 80 | 33 | 2.281 | 115.5 | 100%
41031294 | 814.113 | 0.944 | Ds20x20 | Ds | 20 | #N/A | 20 | J200 | 32 | 44 | 43.75 | Alluminio | 270 | 120 | 22 | 1.521 | 77 | 100%
41031294 | 814.113 | 1.828 | Ds20x20 | Ds | 20 | #N/A | 20 | J200 | 32 | 44 | 43.75 | Alluminio | 270 | 240 | 11 | 0.7605 | 38.5 | 100%
31680329 | 628.578 | 0.679 | Tr40x7 | Tr | 40 | #N/A | 7 | J | 67 | 70 | 64.52 | Acciaio inox | 424.9 | 80 | 33 | 2.281 | 330 | 100%
31680329 | 628.578 | 0.988 | Tr40x7 | Tr | 40 | #N/A | 7 | J | 67 | 70 | 64.52 | Acciaio inox | 424.9 | 120 | 22 | 1.521 | 220 | 100%
31680329 | 628.578 | 1.917 | Tr40x7 | Tr | 40 | #N/A | 7 | J | 67 | 70 | 64.52 | Acciaio inox | 424.9 | 240 | 11 | 0.7605 | 110 | 100%
28983521 | 575.0699 | 0.707 | Ds18x24 | Ds | 18 | #N/A | 24 | J200 | 28 | 35 | 37.48 | Alluminio | 243 | 80 | 33 | 2.281 | 96.25 | 100%
28983521 | 575.0699 | 1.031 | Ds18x24 | Ds | 18 | #N/A | 24 | J200 | 28 | 35 | 37.48 | Alluminio | 243 | 120 | 22 | 1.521 | 64.1667 | 100%
28983521 | 575.0699 | 2.002 | Ds18x24 | Ds | 18 | #N/A | 24 | J200 | 28 | 35 | 37.48 | Alluminio | 243 | 240 | 11 | 0.7605 | 32.0833 | 100%
27975883 | 555.077 | 2.182 | Ds20x80 | Ds | 20 | #N/A | 80 | J200 | 32 | 44 | 45.08 | Alluminio | 270 | 80 | 33 | 2.281 | 28.875 | 100%
27975883 | 555.077 | 3.243 | Ds20x80 | Ds | 20 | #N/A | 80 | J200 | 32 | 44 | 45.08 | Alluminio | 270 | 120 | 22 | 1.521 | 19.25 | 100%
27975883 | 555.077 | 6.426 | Ds20x80 | Ds | 20 | #N/A | 80 | J200 | 32 | 44 | 45.08 | Alluminio | 270 | 240 | 11 | 0.7605 | 9.625 | 100%
27881635 | 553.207 | 2.664 | Ds20x90 | Ds | 20 | #N/A | 90 | J200 | 32 | 44 | 45.53 | Alluminio | 270 | 80 | 33 | 2.281 | 25.6667 | 100%
27881635 | 553.207 | 1.652 | Ds20x60 | Ds | 20 | #N/A | 60 | J200 | 32 | 44 | 44.63 | Alluminio | 270 | 80 | 33 | 2.281 | 38.5 | 100%
27881635 | 553.207 | 2.447 | Ds20x60 | Ds | 20 | #N/A | 60 | J200 | 32 | 44 | 44.63 | Alluminio | 270 | 120 | 22 | 1.521 | 25.6667 | 100%
27881635 | 553.207 | 3.967 | Ds20x90 | Ds | 20 | #N/A | 90 | J200 | 32 | 44 | 45.53 | Alluminio | 270 | 120 | 22 | 1.521 | 17.1111 | 100%
27881635 | 553.207 | 4.835 | Ds20x60 | Ds | 20 | #N/A | 60 | J200 | 32 | 44 | 44.63 | Alluminio | 270 | 240 | 11 | 0.7605 | 12.8333 | 100%
27881635 | 553.207 | 7.873 | Ds20x90 | Ds | 20 | #N/A | 90 | J200 | 32 | 44 | 45.53 | Alluminio | 270 | 240 | 11 | 0.7605 | 8.5556 | 100%
27517923 | 545.9905 | 1.071 | Ds18x40 | Ds | 18 | #N/A | 40 | J200 | 28 | 35 | 37.86 | Alluminio | 243 | 80 | 33 | 2.281 | 57.75 | 100%
27517923 | 545.9905 | 1.576 | Ds18x40 | Ds | 18 | #N/A | 40 | J200 | 28 | 35 | 37.86 | Alluminio | 243 | 120 | 22 | 1.521 | 38.5 | 100%
27517923 | 545.9905 | 3.092 | Ds18x40 | Ds | 18 | #N/A | 40 | J200 | 28 | 35 | 37.86 | Alluminio | 243 | 240 | 11 | 0.7605 | 19.25 | 100%
24543693 | 486.978 | 0.622 | Tr36x6 | Tr | 36 | #N/A | 6 | J | 67 | 70 | 55.76 | Acciaio inox | 332.9 | 80 | 33 | 2.281 | 385 | 100%
24543693 | 486.978 | 0.903 | Tr36x6 | Tr | 36 | #N/A | 6 | J | 67 | 70 | 55.76 | Acciaio inox | 332.9 | 120 | 22 | 1.521 | 256.6667 | 100%
24543693 | 486.978 | 1.745 | Tr36x6 | Tr | 36 | #N/A | 6 | J | 67 | 70 | 55.76 | Acciaio inox | 332.9 | 240 | 11 | 0.7605 | 128.3333 | 100%
24120954 | 478.5904 | 0.944 | Ds16x35 | Ds | 16 | #N/A | 35 | J200 | 28 | 35 | 37.11 | Alluminio | 243 | 80 | 33 | 2.281 | 66 | 100%
24120954 | 478.5904 | 1.386 | Ds16x35 | Ds | 16 | #N/A | 35 | J200 | 28 | 35 | 37.11 | Alluminio | 243 | 120 | 22 | 1.521 | 44 | 100%
24120954 | 478.5904 | 2.713 | Ds16x35 | Ds | 16 | #N/A | 35 | J200 | 28 | 35 | 37.11 | Alluminio | 243 | 240 | 11 | 0.7605 | 22 | 100%
22176230 | 440.0046 | 0.679 | Tr40x7 | Tr | 40 | #N/A | 7 | J | 67 | 70 | 64.52 | Acciaio C15 | 93.7 | 80 | 33 | 2.281 | 330 | 100%
22176230 | 440.0046 | 0.988 | Tr40x7 | Tr | 40 | #N/A | 7 | J | 67 | 70 | 64.52 | Acciaio C15 | 93.7 | 120 | 22 | 1.521 | 220 | 100%
22176230 | 440.0046 | 1.917 | Tr40x7 | Tr | 40 | #N/A | 7 | J | 67 | 70 | 64.52 | Acciaio C15 | 93.7 | 240 | 11 | 0.7605 | 110 | 100%
20877573 | 414.2376 | 2.375 | Ds18x80 | Ds | 18 | #N/A | 80 | J200 | 28 | 35 | 38.04 | Alluminio | 310.5 | 80 | 33 | 2.281 | 28.875 | 100%
20877573 | 414.2376 | 3.532 | Ds18x80 | Ds | 18 | #N/A | 80 | J200 | 28 | 35 | 38.04 | Alluminio | 310.5 | 120 | 22 | 1.521 | 19.25 | 100%
20877573 | 414.2376 | 7.005 | Ds18x80 | Ds | 18 | #N/A | 80 | J200 | 28 | 35 | 38.04 | Alluminio | 310.5 | 240 | 11 | 0.7605 | 9.625 | 100%
17180585 | 340.8846 | 0.622 | Tr36x6 | Tr | 36 | #N/A | 6 | J | 67 | 70 | 55.76 | Acciaio C15 | 75.3 | 80 | 33 | 2.281 | 385 | 100%
17180585 | 340.8846 | 0.903 | Tr36x6 | Tr | 36 | #N/A | 6 | J | 67 | 70 | 55.76 | Acciaio C15 | 75.3 | 120 | 22 | 1.521 | 256.6667 | 100%
17180585 | 340.8846 | 1.745 | Tr36x6 | Tr | 36 | #N/A | 6 | J | 67 | 70 | 55.76 | Acciaio C15 | 75.3 | 240 | 11 | 0.7605 | 128.3333 | 100%
16627827 | 329.9172 | 3.007 | Ds18x100 | Ds | 18 | #N/A | 100 | J200 | 28 | 35 | 38.22 | Alluminio | 243 | 80 | 33 | 2.281 | 23.1 | 100%
16627827 | 329.9172 | 4.481 | Ds18x100 | Ds | 18 | #N/A | 100 | J200 | 28 | 35 | 38.22 | Alluminio | 243 | 120 | 22 | 1.521 | 15.4 | 100%
16627827 | 329.9172 | 8.902 | Ds18x100 | Ds | 18 | #N/A | 100 | J200 | 28 | 35 | 38.22 | Alluminio | 243 | 240 | 11 | 0.7605 | 7.7 | 100%
14173717 | 281.2245 | 0.776 | Tr32x6 | Tr | 32 | #N/A | 6 | J | 45 | 46 | 33.87 | Acciaio inox | 346.7 | 120 | 22 | 1.521 | 256.6667 | 100%
14173717 | 281.2245 | 1.492 | Tr32x6 | Tr | 32 | #N/A | 6 | J | 45 | 46 | 33.87 | Acciaio inox | 346.7 | 240 | 11 | 0.7605 | 128.3333 | 100%
13196219 | 261.8297 | 0.537 | Tr30x6 | Tr | 30 | #N/A | 6 | J | 38 | 46 | 29.79 | Acciaio inox | 240.9 | 80 | 33 | 2.281 | 385 | 100%
13196219 | 261.8297 | 0.537 | Tr30x6 | Tr | 30 | #N/A | 6 | J | 45 | 46 | 33.87 | Acciaio inox | 240.9 | 80 | 33 | 2.281 | 385 | 100%
13196219 | 261.8297 | 0.776 | Tr30x6 | Tr | 30 | #N/A | 6 | J | 38 | 46 | 29.79 | Acciaio inox | 240.9 | 120 | 22 | 1.521 | 256.6667 | 100%
13196219 | 261.8297 | 0.776 | Tr30x6 | Tr | 30 | #N/A | 6 | J | 45 | 46 | 33.87 | Acciaio inox | 240.9 | 120 | 22 | 1.521 | 256.6667 | 100%
13196219 | 261.8297 | 1.492 | Tr30x6 | Tr | 30 | #N/A | 6 | J | 38 | 46 | 29.79 | Acciaio inox | 240.9 | 240 | 11 | 0.7605 | 128.3333 | 100%
13196219 | 261.8297 | 1.492 | Tr30x6 | Tr | 30 | #N/A | 6 | J | 45 | 46 | 33.87 | Acciaio inox | 240.9 | 240 | 11 | 0.7605 | 128.3333 | 100%
12567828 | 249.3617 | 0.537 | Tr30x6 | Tr | 30 | #N/A | 6 | W300 | 38 | 46 | 37.39 | Acciaio inox | 240.9 | 80 | 33 | 2.281 | 385 | 100%
12567828 | 249.3617 | 0.537 | Tr30x6 | Tr | 30 | #N/A | 6 | W300 | 45 | 46 | 43.4 | Acciaio inox | 240.9 | 80 | 33 | 2.281 | 385 | 100%
12567828 | 249.3617 | 0.776 | Tr30x6 | Tr | 30 | #N/A | 6 | W300 | 38 | 46 | 37.39 | Acciaio inox | 240.9 | 120 | 22 | 1.521 | 256.6667 | 100%
12567828 | 249.3617 | 0.776 | Tr30x6 | Tr | 30 | #N/A | 6 | W300 | 45 | 46 | 43.4 | Acciaio inox | 240.9 | 120 | 22 | 1.521 | 256.6667 | 100%
12567828 | 249.3617 | 1.492 | Tr30x6 | Tr | 30 | #N/A | 6 | W300 | 38 | 46 | 37.39 | Acciaio inox | 240.9 | 240 | 11 | 0.7605 | 128.3333 | 100%
12567828 | 249.3617 | 1.492 | Tr30x6 | Tr | 30 | #N/A | 6 | W300 | 45 | 46 | 43.4 | Acciaio inox | 240.9 | 240 | 11 | 0.7605 | 128.3333 | 100%
11225584 | 222.7298 | 0.378 | Tr20x4 | Tr | 20 | #N/A | 4 | J200 | 32 | 44 | 37.82 | Alluminio | 255 | 80 | 33 | 2.281 | 577.5 | 100%
11225584 | 222.7298 | 0.537 | Tr20x4 | Tr | 20 | #N/A | 4 | J200 | 32 | 44 | 37.82 | Alluminio | 255 | 120 | 22 | 1.521 | 385 | 100%
11225584 | 222.7298 | 1.015 | Tr20x4 | Tr | 20 | #N/A | 4 | J200 | 32 | 44 | 37.82 | Alluminio | 255 | 240 | 11 | 0.7605 | 192.5 | 100%
10381759 | 205.9873 | 0.458 | Tr28x5 | Tr | 28 | #N/A | 5 | J | 38 | 46 | 25.1 | Acciaio inox | 194.9 | 80 | 33 | 2.281 | 462 | 100%
10381759 | 205.9873 | 0.657 | Tr28x5 | Tr | 28 | #N/A | 5 | J | 38 | 46 | 25.1 | Acciaio inox | 194.9 | 120 | 22 | 1.521 | 308 | 100%
10381759 | 205.9873 | 1.254 | Tr28x5 | Tr | 28 | #N/A | 5 | J | 38 | 46 | 25.1 | Acciaio inox | 194.9 | 240 | 11 | 0.7605 | 154 | 100%
10257824 | 203.5283 | 0.649 | Ds20x20 | Ds | 20 | #N/A | 20 | J | 32 | 44 | 33.28 | Alluminio | 270 | 80 | 33 | 2.281 | 115.5 | 100%
10257824 | 203.5283 | 0.649 | Ds20x20 | Ds | 20 | #N/A | 20 | J | 32 | 44 | 33.28 | Acciaio inox | 154.98 | 80 | 33 | 2.281 | 115.5 | 100%
10257824 | 203.5283 | 0.944 | Ds20x20 | Ds | 20 | #N/A | 20 | J | 32 | 44 | 33.28 | Alluminio | 270 | 120 | 22 | 1.521 | 77 | 100%
10257824 | 203.5283 | 0.944 | Ds20x20 | Ds | 20 | #N/A | 20 | J | 32 | 44 | 33.28 | Acciaio inox | 154.98 | 120 | 22 | 1.521 | 77 | 100%
10257824 | 203.5283 | 1.828 | Ds20x20 | Ds | 20 | #N/A | 20 | J | 32 | 44 | 33.28 | Alluminio | 270 | 240 | 11 | 0.7605 | 38.5 | 100%
10257824 | 203.5283 | 1.828 | Ds20x20 | Ds | 20 | #N/A | 20 | J | 32 | 44 | 33.28 | Acciaio inox | 154.98 | 240 | 11 | 0.7605 | 38.5 | 100%
9921602 | 196.8572 | 0.776 | Tr32x6 | Tr | 32 | #N/A | 6 | J | 45 | 46 | 33.87 | Acciaio C15 | 67.48 | 120 | 22 | 1.521 | 256.6667 | 100%
9921602 | 196.8572 | 1.492 | Tr32x6 | Tr | 32 | #N/A | 6 | J | 45 | 46 | 33.87 | Acciaio C15 | 67.48 | 240 | 11 | 0.7605 | 128.3333 | 100%
9887389 | 196.1784 | 0.458 | Tr28x5 | Tr | 28 | #N/A | 5 | W300 | 38 | 46 | 32.18 | Acciaio inox | 194.9 | 80 | 33 | 2.281 | 462 | 100%
9887389 | 196.1784 | 0.657 | Tr28x5 | Tr | 28 | #N/A | 5 | W300 | 38 | 46 | 32.18 | Acciaio inox | 194.9 | 120 | 22 | 1.521 | 308 | 100%
9887389 | 196.1784 | 1.254 | Tr28x5 | Tr | 28 | #N/A | 5 | W300 | 38 | 46 | 32.18 | Acciaio inox | 194.9 | 240 | 11 | 0.7605 | 154 | 100%
9567503 | 189.8314 | 0.458 | Tr26x5 | Tr | 26 | #N/A | 5 | J | 38 | 46 | 24.06 | Acciaio inox | 171.9 | 80 | 33 | 2.281 | 462 | 100%
9567503 | 189.8314 | 0.657 | Tr26x5 | Tr | 26 | #N/A | 5 | J | 38 | 46 | 24.06 | Acciaio inox | 171.9 | 120 | 22 | 1.521 | 308 | 100%
9567503 | 189.8314 | 1.254 | Tr26x5 | Tr | 26 | #N/A | 5 | J | 38 | 46 | 24.06 | Acciaio inox | 171.9 | 240 | 11 | 0.7605 | 154 | 100%
9237353 | 183.2808 | 0.537 | Tr30x6 | Tr | 30 | #N/A | 6 | J | 38 | 46 | 29.79 | Acciaio C15 | 54.6 | 80 | 33 | 2.281 | 385 | 100%
9237353 | 183.2808 | 0.537 | Tr30x6 | Tr | 30 | #N/A | 6 | J | 45 | 46 | 33.87 | Acciaio C15 | 54.6 | 80 | 33 | 2.281 | 385 | 100%
9237353 | 183.2808 | 0.776 | Tr30x6 | Tr | 30 | #N/A | 6 | J | 38 | 46 | 29.79 | Acciaio C15 | 54.6 | 120 | 22 | 1.521 | 256.6667 | 100%
9237353 | 183.2808 | 0.776 | Tr30x6 | Tr | 30 | #N/A | 6 | J | 45 | 46 | 33.87 | Acciaio C15 | 54.6 | 120 | 22 | 1.521 | 256.6667 | 100%
9237353 | 183.2808 | 1.492 | Tr30x6 | Tr | 30 | #N/A | 6 | J | 38 | 46 | 29.79 | Acciaio C15 | 54.6 | 240 | 11 | 0.7605 | 128.3333 | 100%
9237353 | 183.2808 | 1.492 | Tr30x6 | Tr | 30 | #N/A | 6 | J | 45 | 46 | 33.87 | Acciaio C15 | 54.6 | 240 | 11 | 0.7605 | 128.3333 | 100%
9111908 | 180.7918 | 0.458 | Tr26x5 | Tr | 26 | #N/A | 5 | W300 | 38 | 46 | 31.02 | Acciaio inox | 171.9 | 80 | 33 | 2.281 | 462 | 100%
9111908 | 180.7918 | 0.657 | Tr26x5 | Tr | 26 | #N/A | 5 | W300 | 38 | 46 | 31.02 | Acciaio inox | 171.9 | 120 | 22 | 1.521 | 308 | 100%
9111908 | 180.7918 | 1.254 | Tr26x5 | Tr | 26 | #N/A | 5 | W300 | 38 | 46 | 31.02 | Acciaio inox | 171.9 | 240 | 11 | 0.7605 | 154 | 100%
8797479 | 174.5532 | 0.537 | Tr30x6 | Tr | 30 | #N/A | 6 | W300 | 38 | 46 | 37.39 | Acciaio C15 | 54.6 | 80 | 33 | 2.281 | 385 | 100%
8797479 | 174.5532 | 0.537 | Tr30x6 | Tr | 30 | #N/A | 6 | W300 | 45 | 46 | 43.4 | Acciaio C15 | 54.6 | 80 | 33 | 2.281 | 385 | 100%
8797479 | 174.5532 | 0.776 | Tr30x6 | Tr | 30 | #N/A | 6 | W300 | 38 | 46 | 37.39 | Acciaio C15 | 54.6 | 120 | 22 | 1.521 | 256.6667 | 100%
8797479 | 174.5532 | 0.776 | Tr30x6 | Tr | 30 | #N/A | 6 | W300 | 45 | 46 | 43.4 | Acciaio C15 | 54.6 | 120 | 22 | 1.521 | 256.6667 | 100%
8797479 | 174.5532 | 1.492 | Tr30x6 | Tr | 30 | #N/A | 6 | W300 | 38 | 46 | 37.39 | Acciaio C15 | 54.6 | 240 | 11 | 0.7605 | 128.3333 | 100%
8797479 | 174.5532 | 1.492 | Tr30x6 | Tr | 30 | #N/A | 6 | W300 | 45 | 46 | 43.4 | Acciaio C15 | 54.6 | 240 | 11 | 0.7605 | 128.3333 | 100%
8372672 | 166.1244 | 0.439 | Tr24x5 | Tr | 24 | #N/A | 5 | J | 32 | 44 | 17.69 | Acciaio inox | 147.52 | 80 | 33 | 2.281 | 462 | 100%
8372672 | 166.1244 | 0.628 | Tr24x5 | Tr | 24 | #N/A | 5 | J | 32 | 44 | 17.69 | Acciaio inox | 147.52 | 120 | 22 | 1.521 | 308 | 100%
8372672 | 166.1244 | 1.197 | Tr24x5 | Tr | 24 | #N/A | 5 | J | 32 | 44 | 17.69 | Acciaio inox | 147.52 | 240 | 11 | 0.7605 | 154 | 100%
7973973 | 158.2138 | 0.439 | Tr24x5 | Tr | 24 | #N/A | 5 | W300 | 32 | 44 | 24.23 | Acciaio inox | 147.52 | 80 | 33 | 2.281 | 462 | 100%
7973973 | 158.2138 | 0.628 | Tr24x5 | Tr | 24 | #N/A | 5 | W300 | 32 | 44 | 24.23 | Acciaio inox | 147.52 | 120 | 22 | 1.521 | 308 | 100%
7973973 | 158.2138 | 1.197 | Tr24x5 | Tr | 24 | #N/A | 5 | W300 | 32 | 44 | 24.23 | Acciaio inox | 147.52 | 240 | 11 | 0.7605 | 154 | 100%
7937281 | 157.4857 | 0.363 | Tr18x4 | Tr | 18 | #N/A | 4 | J200 | 28 | 35 | 36.35 | Alluminio | 177.48 | 80 | 33 | 2.281 | 577.5 | 100%
7937281 | 157.4857 | 0.515 | Tr18x4 | Tr | 18 | #N/A | 4 | J200 | 28 | 35 | 36.35 | Alluminio | 177.48 | 120 | 22 | 1.521 | 385 | 100%
7937281 | 157.4857 | 0.969 | Tr18x4 | Tr | 18 | #N/A | 4 | J200 | 28 | 35 | 36.35 | Alluminio | 177.48 | 240 | 11 | 0.7605 | 192.5 | 100%
7711671 | 153.0093 | 0.439 | Tr24x5 | Tr | 24 | #N/A | 5 | R | 32 | 44 | 15.06 | Acciaio inox | 147.52 | 80 | 33 | 2.281 | 462 | 100%
7711671 | 153.0093 | 0.628 | Tr24x5 | Tr | 24 | #N/A | 5 | R | 32 | 44 | 15.06 | Acciaio inox | 147.52 | 120 | 22 | 1.521 | 308 | 100%
7711671 | 153.0093 | 1.197 | Tr24x5 | Tr | 24 | #N/A | 5 | R | 32 | 44 | 15.06 | Acciaio inox | 147.52 | 240 | 11 | 0.7605 | 154 | 100%
7267231 | 144.1911 | 0.458 | Tr28x5 | Tr | 28 | #N/A | 5 | J | 38 | 46 | 25.1 | Acciaio C15 | 56.9 | 80 | 33 | 2.281 | 462 | 100%
7267231 | 144.1911 | 0.657 | Tr28x5 | Tr | 28 | #N/A | 5 | J | 38 | 46 | 25.1 | Acciaio C15 | 56.9 | 120 | 22 | 1.521 | 308 | 100%
7267231 | 144.1911 | 1.254 | Tr28x5 | Tr | 28 | #N/A | 5 | J | 38 | 46 | 25.1 | Acciaio C15 | 56.9 | 240 | 11 | 0.7605 | 154 | 100%
7245880 | 143.7675 | 0.707 | Ds18x24 | Ds | 18 | #N/A | 24 | J | 28 | 35 | 26.91 | Alluminio | 243 | 80 | 33 | 2.281 | 96.25 | 100%
7245880 | 143.7675 | 0.707 | Ds18x24 | Ds | 18 | #N/A | 24 | J | 28 | 35 | 26.91 | Acciaio inox | 146.37 | 80 | 33 | 2.281 | 96.25 | 100%
7245880 | 143.7675 | 1.031 | Ds18x24 | Ds | 18 | #N/A | 24 | J | 28 | 35 | 26.91 | Alluminio | 243 | 120 | 22 | 1.521 | 64.1667 | 100%
7245880 | 143.7675 | 1.031 | Ds18x24 | Ds | 18 | #N/A | 24 | J | 28 | 35 | 26.91 | Acciaio inox | 146.37 | 120 | 22 | 1.521 | 64.1667 | 100%
7245880 | 143.7675 | 2.002 | Ds18x24 | Ds | 18 | #N/A | 24 | J | 28 | 35 | 26.91 | Alluminio | 243 | 240 | 11 | 0.7605 | 32.0833 | 100%
7245880 | 143.7675 | 2.002 | Ds18x24 | Ds | 18 | #N/A | 24 | J | 28 | 35 | 26.91 | Acciaio inox | 146.37 | 240 | 11 | 0.7605 | 32.0833 | 100%
6993971 | 138.7693 | 2.182 | Ds20x80 | Ds | 20 | #N/A | 80 | J | 32 | 44 | 33.28 | Alluminio | 270 | 80 | 33 | 2.281 | 28.875 | 100%
6993971 | 138.7693 | 2.182 | Ds20x80 | Ds | 20 | #N/A | 80 | J | 32 | 44 | 33.28 | Acciaio inox | 164.82 | 80 | 33 | 2.281 | 28.875 | 100%
6993971 | 138.7693 | 3.243 | Ds20x80 | Ds | 20 | #N/A | 80 | J | 32 | 44 | 33.28 | Alluminio | 270 | 120 | 22 | 1.521 | 19.25 | 100%
6993971 | 138.7693 | 3.243 | Ds20x80 | Ds | 20 | #N/A | 80 | J | 32 | 44 | 33.28 | Acciaio inox | 164.82 | 120 | 22 | 1.521 | 19.25 | 100%
6993971 | 138.7693 | 6.426 | Ds20x80 | Ds | 20 | #N/A | 80 | J | 32 | 44 | 33.28 | Alluminio | 270 | 240 | 11 | 0.7605 | 9.625 | 100%
6993971 | 138.7693 | 6.426 | Ds20x80 | Ds | 20 | #N/A | 80 | J | 32 | 44 | 33.28 | Acciaio inox | 164.82 | 240 | 11 | 0.7605 | 9.625 | 100%
6970409 | 138.3018 | 2.664 | Ds20x90 | Ds | 20 | #N/A | 90 | J | 32 | 44 | 33.28 | Alluminio | 270 | 80 | 33 | 2.281 | 25.6667 | 100%
6970409 | 138.3018 | 2.664 | Ds20x90 | Ds | 20 | #N/A | 90 | J | 32 | 44 | 33.28 | Acciaio inox | 167.28 | 80 | 33 | 2.281 | 25.6667 | 100%
6970409 | 138.3018 | 1.652 | Ds20x60 | Ds | 20 | #N/A | 60 | J | 32 | 44 | 33.28 | Alluminio | 270 | 80 | 33 | 2.281 | 38.5 | 100%
6970409 | 138.3018 | 1.652 | Ds20x60 | Ds | 20 | #N/A | 60 | J | 32 | 44 | 33.28 | Acciaio inox | 158.26 | 80 | 33 | 2.281 | 38.5 | 100%
6970409 | 138.3018 | 2.447 | Ds20x60 | Ds | 20 | #N/A | 60 | J | 32 | 44 | 33.28 | Alluminio | 270 | 120 | 22 | 1.521 | 25.6667 | 100%
6970409 | 138.3018 | 2.447 | Ds20x60 | Ds | 20 | #N/A | 60 | J | 32 | 44 | 33.28 | Acciaio inox | 158.26 | 120 | 22 | 1.521 | 25.6667 | 100%
6970409 | 138.3018 | 3.967 | Ds20x90 | Ds | 20 | #N/A | 90 | J | 32 | 44 | 33.28 | Alluminio | 270 | 120 | 22 | 1.521 | 17.1111 | 100%
6970409 | 138.3018 | 3.967 | Ds20x90 | Ds | 20 | #N/A | 90 | J | 32 | 44 | 33.28 | Acciaio inox | 167.28 | 120 | 22 | 1.521 | 17.1111 | 100%
6970409 | 138.3018 | 4.835 | Ds20x60 | Ds | 20 | #N/A | 60 | J | 32 | 44 | 33.28 | Alluminio | 270 | 240 | 11 | 0.7605 | 12.8333 | 100%
6970409 | 138.3018 | 4.835 | Ds20x60 | Ds | 20 | #N/A | 60 | J | 32 | 44 | 33.28 | Acciaio inox | 158.26 | 240 | 11 | 0.7605 | 12.8333 | 100%
6970409 | 138.3018 | 7.873 | Ds20x90 | Ds | 20 | #N/A | 90 | J | 32 | 44 | 33.28 | Alluminio | 270 | 240 | 11 | 0.7605 | 8.5556 | 100%
6970409 | 138.3018 | 7.873 | Ds20x90 | Ds | 20 | #N/A | 90 | J | 32 | 44 | 33.28 | Acciaio inox | 167.28 | 240 | 11 | 0.7605 | 8.5556 | 100%
6945121 | 137.8 | 0.325 | Tr16x4 | Tr | 16 | #N/A | 4 | J200 | 28 | 35 | 32.4 | Alluminio | 177.48 | 80 | 33 | 2.281 | 577.5 | 100%
6945121 | 137.8 | 0.458 | Tr16x4 | Tr | 16 | #N/A | 4 | J200 | 28 | 35 | 32.4 | Alluminio | 177.48 | 120 | 22 | 1.521 | 385 | 100%
6945121 | 137.8 | 0.856 | Tr16x4 | Tr | 16 | #N/A | 4 | J200 | 28 | 35 | 32.4 | Alluminio | 177.48 | 240 | 11 | 0.7605 | 192.5 | 100%
6921173 | 137.3249 | 0.458 | Tr28x5 | Tr | 28 | #N/A | 5 | W300 | 38 | 46 | 32.18 | Acciaio C15 | 56.9 | 80 | 33 | 2.281 | 462 | 100%
6921173 | 137.3249 | 0.657 | Tr28x5 | Tr | 28 | #N/A | 5 | W300 | 38 | 46 | 32.18 | Acciaio C15 | 56.9 | 120 | 22 | 1.521 | 308 | 100%
6921173 | 137.3249 | 1.254 | Tr28x5 | Tr | 28 | #N/A | 5 | W300 | 38 | 46 | 32.18 | Acciaio C15 | 56.9 | 240 | 11 | 0.7605 | 154 | 100%
6879481 | 136.4976 | 1.071 | Ds18x40 | Ds | 18 | #N/A | 40 | J | 28 | 35 | 26.91 | Alluminio | 243 | 80 | 33 | 2.281 | 57.75 | 100%
6879481 | 136.4976 | 1.071 | Ds18x40 | Ds | 18 | #N/A | 40 | J | 28 | 35 | 26.91 | Acciaio inox | 134.07 | 80 | 33 | 2.281 | 57.75 | 100%
6879481 | 136.4976 | 1.576 | Ds18x40 | Ds | 18 | #N/A | 40 | J | 28 | 35 | 26.91 | Alluminio | 243 | 120 | 22 | 1.521 | 38.5 | 100%
6879481 | 136.4976 | 1.576 | Ds18x40 | Ds | 18 | #N/A | 40 | J | 28 | 35 | 26.91 | Acciaio inox | 134.07 | 120 | 22 | 1.521 | 38.5 | 100%
6879481 | 136.4976 | 3.092 | Ds18x40 | Ds | 18 | #N/A | 40 | J | 28 | 35 | 26.91 | Alluminio | 243 | 240 | 11 | 0.7605 | 19.25 | 100%
6879481 | 136.4976 | 3.092 | Ds18x40 | Ds | 18 | #N/A | 40 | J | 28 | 35 | 26.91 | Acciaio inox | 134.07 | 240 | 11 | 0.7605 | 19.25 | 100%
6697252 | 132.882 | 0.458 | Tr26x5 | Tr | 26 | #N/A | 5 | J | 38 | 46 | 24.06 | Acciaio C15 | 43.1 | 80 | 33 | 2.281 | 462 | 100%
6697252 | 132.882 | 0.657 | Tr26x5 | Tr | 26 | #N/A | 5 | J | 38 | 46 | 24.06 | Acciaio C15 | 43.1 | 120 | 22 | 1.521 | 308 | 100%
6697252 | 132.882 | 1.254 | Tr26x5 | Tr | 26 | #N/A | 5 | J | 38 | 46 | 24.06 | Acciaio C15 | 43.1 | 240 | 11 | 0.7605 | 154 | 100%
6617951 | 131.3086 | 0.649 | Ds20x20 | Ds | 20 | #N/A | 20 | R | 32 | 44 | 27.17 | Alluminio | 270 | 80 | 33 | 2.281 | 115.5 | 100%
6617951 | 131.3086 | 0.649 | Ds20x20 | Ds | 20 | #N/A | 20 | R | 32 | 44 | 27.17 | Acciaio inox | 154.98 | 80 | 33 | 2.281 | 115.5 | 100%
6617951 | 131.3086 | 0.944 | Ds20x20 | Ds | 20 | #N/A | 20 | R | 32 | 44 | 27.17 | Alluminio | 270 | 120 | 22 | 1.521 | 77 | 100%
6617951 | 131.3086 | 0.944 | Ds20x20 | Ds | 20 | #N/A | 20 | R | 32 | 44 | 27.17 | Acciaio inox | 154.98 | 120 | 22 | 1.521 | 77 | 100%
6617951 | 131.3086 | 1.828 | Ds20x20 | Ds | 20 | #N/A | 20 | R | 32 | 44 | 27.17 | Alluminio | 270 | 240 | 11 | 0.7605 | 38.5 | 100%
6617951 | 131.3086 | 1.828 | Ds20x20 | Ds | 20 | #N/A | 20 | R | 32 | 44 | 27.17 | Acciaio inox | 154.98 | 240 | 11 | 0.7605 | 38.5 | 100%
6378336 | 126.5543 | 0.458 | Tr26x5 | Tr | 26 | #N/A | 5 | W300 | 38 | 46 | 31.02 | Acciaio C15 | 43.1 | 80 | 33 | 2.281 | 462 | 100%
6378336 | 126.5543 | 0.657 | Tr26x5 | Tr | 26 | #N/A | 5 | W300 | 38 | 46 | 31.02 | Acciaio C15 | 43.1 | 120 | 22 | 1.521 | 308 | 100%
6378336 | 126.5543 | 1.254 | Tr26x5 | Tr | 26 | #N/A | 5 | W300 | 38 | 46 | 31.02 | Acciaio C15 | 43.1 | 240 | 11 | 0.7605 | 154 | 100%
6030239 | 119.6476 | 0.944 | Ds16x35 | Ds | 16 | #N/A | 35 | J | 28 | 35 | 25.66 | Alluminio | 243 | 80 | 33 | 2.281 | 66 | 100%
6030239 | 119.6476 | 0.944 | Ds16x35 | Ds | 16 | #N/A | 35 | J | 28 | 35 | 25.66 | Acciaio inox | 120.54 | 80 | 33 | 2.281 | 66 | 100%
6030239 | 119.6476 | 1.386 | Ds16x35 | Ds | 16 | #N/A | 35 | J | 28 | 35 | 25.66 | Alluminio | 243 | 120 | 22 | 1.521 | 44 | 100%
6030239 | 119.6476 | 1.386 | Ds16x35 | Ds | 16 | #N/A | 35 | J | 28 | 35 | 25.66 | Acciaio inox | 120.54 | 120 | 22 | 1.521 | 44 | 100%
6030239 | 119.6476 | 2.713 | Ds16x35 | Ds | 16 | #N/A | 35 | J | 28 | 35 | 25.66 | Alluminio | 243 | 240 | 11 | 0.7605 | 22 | 100%
6030239 | 119.6476 | 2.713 | Ds16x35 | Ds | 16 | #N/A | 35 | J | 28 | 35 | 25.66 | Acciaio inox | 120.54 | 240 | 11 | 0.7605 | 22 | 100%
5860870 | 116.2871 | 0.439 | Tr24x5 | Tr | 24 | #N/A | 5 | J | 32 | 44 | 17.69 | Acciaio C15 | 34.82 | 80 | 33 | 2.281 | 462 | 100%
5860870 | 116.2871 | 0.628 | Tr24x5 | Tr | 24 | #N/A | 5 | J | 32 | 44 | 17.69 | Acciaio C15 | 34.82 | 120 | 22 | 1.521 | 308 | 100%
5860870 | 116.2871 | 1.197 | Tr24x5 | Tr | 24 | #N/A | 5 | J | 32 | 44 | 17.69 | Acciaio C15 | 34.82 | 240 | 11 | 0.7605 | 154 | 100%
5612792 | 111.3649 | 0.378 | Tr20x4 | Tr | 20 | #N/A | 4 | J | 32 | 44 | 15.39 | Acciaio inox | 124.89 | 80 | 33 | 2.281 | 577.5 | 100%
5612792 | 111.3649 | 0.537 | Tr20x4 | Tr | 20 | #N/A | 4 | J | 32 | 44 | 15.39 | Acciaio inox | 124.89 | 120 | 22 | 1.521 | 385 | 100%
5612792 | 111.3649 | 1.015 | Tr20x4 | Tr | 20 | #N/A | 4 | J | 32 | 44 | 15.39 | Acciaio inox | 124.89 | 240 | 11 | 0.7605 | 192.5 | 100%
5581781 | 110.7496 | 0.439 | Tr24x5 | Tr | 24 | #N/A | 5 | W300 | 32 | 44 | 24.23 | Acciaio C15 | 34.82 | 80 | 33 | 2.281 | 462 | 100%
5581781 | 110.7496 | 0.628 | Tr24x5 | Tr | 24 | #N/A | 5 | W300 | 32 | 44 | 24.23 | Acciaio C15 | 34.82 | 120 | 22 | 1.521 | 308 | 100%
5581781 | 110.7496 | 1.197 | Tr24x5 | Tr | 24 | #N/A | 5 | W300 | 32 | 44 | 24.23 | Acciaio C15 | 34.82 | 240 | 11 | 0.7605 | 154 | 100%
5451972 | 108.174 | 0.439 | Tr24x5 | Tr | 24 | #N/A | 5 | R | 32 | 44 | 15.06 | Acciaio C15 | 34.82 | 80 | 33 | 2.281 | 462 | 100%
5451972 | 108.174 | 0.628 | Tr24x5 | Tr | 24 | #N/A | 5 | R | 32 | 44 | 15.06 | Acciaio C15 | 34.82 | 120 | 22 | 1.521 | 308 | 100%
5451972 | 108.174 | 1.197 | Tr24x5 | Tr | 24 | #N/A | 5 | R | 32 | 44 | 15.06 | Acciaio C15 | 34.82 | 240 | 11 | 0.7605 | 154 | 100%
5345516 | 106.0618 | 0.378 | Tr20x4 | Tr | 20 | #N/A | 4 | W300 | 32 | 44 | 21.67 | Acciaio inox | 124.89 | 80 | 33 | 2.281 | 577.5 | 100%
5345516 | 106.0618 | 0.537 | Tr20x4 | Tr | 20 | #N/A | 4 | W300 | 32 | 44 | 21.67 | Acciaio inox | 124.89 | 120 | 22 | 1.521 | 385 | 100%
5345516 | 106.0618 | 1.015 | Tr20x4 | Tr | 20 | #N/A | 4 | W300 | 32 | 44 | 21.67 | Acciaio inox | 124.89 | 240 | 11 | 0.7605 | 192.5 | 100%
5219393 | 103.5594 | 2.375 | Ds18x80 | Ds | 18 | #N/A | 80 | J | 28 | 35 | 27.91 | Alluminio | 310.5 | 80 | 33 | 2.281 | 28.875 | 100%
5219393 | 103.5594 | 2.375 | Ds18x80 | Ds | 18 | #N/A | 80 | J | 28 | 35 | 27.91 | Acciaio inox | 139.4 | 80 | 33 | 2.281 | 28.875 | 100%
5219393 | 103.5594 | 3.532 | Ds18x80 | Ds | 18 | #N/A | 80 | J | 28 | 35 | 27.91 | Alluminio | 310.5 | 120 | 22 | 1.521 | 19.25 | 100%
5219393 | 103.5594 | 3.532 | Ds18x80 | Ds | 18 | #N/A | 80 | J | 28 | 35 | 27.91 | Acciaio inox | 139.4 | 120 | 22 | 1.521 | 19.25 | 100%
5219393 | 103.5594 | 7.005 | Ds18x80 | Ds | 18 | #N/A | 80 | J | 28 | 35 | 27.91 | Alluminio | 310.5 | 240 | 11 | 0.7605 | 9.625 | 100%
5219393 | 103.5594 | 7.005 | Ds18x80 | Ds | 18 | #N/A | 80 | J | 28 | 35 | 27.91 | Acciaio inox | 139.4 | 240 | 11 | 0.7605 | 9.625 | 100%
5169677 | 102.573 | 0.378 | Tr20x4 | Tr | 20 | #N/A | 4 | R | 32 | 44 | 12.68 | Acciaio inox | 124.89 | 80 | 33 | 2.281 | 577.5 | 100%
5169677 | 102.573 | 0.537 | Tr20x4 | Tr | 20 | #N/A | 4 | R | 32 | 44 | 12.68 | Acciaio inox | 124.89 | 120 | 22 | 1.521 | 385 | 100%
5169677 | 102.573 | 1.015 | Tr20x4 | Tr | 20 | #N/A | 4 | R | 32 | 44 | 12.68 | Acciaio inox | 124.89 | 240 | 11 | 0.7605 | 192.5 | 100%
5098006 | 101.1509 | 0.818 | Ds14x30 | Ds | 14 | #N/A | 30 | J | 28 | 35 | 24.16 | Acciaio inox | 90.2 | 80 | 33 | 2.281 | 77 | 100%
5098006 | 101.1509 | 0.702 | Ds14x25 | Ds | 14 | #N/A | 25 | J | 28 | 35 | 24.16 | Acciaio inox | 90.2 | 80 | 33 | 2.281 | 92.4 | 100%
5098006 | 101.1509 | 1.023 | Ds14x25 | Ds | 14 | #N/A | 25 | J | 28 | 35 | 24.16 | Acciaio inox | 90.2 | 120 | 22 | 1.521 | 61.6 | 100%
5098006 | 101.1509 | 1.197 | Ds14x30 | Ds | 14 | #N/A | 30 | J | 28 | 35 | 24.16 | Acciaio inox | 90.2 | 120 | 22 | 1.521 | 51.3333 | 100%
5098006 | 101.1509 | 1.985 | Ds14x25 | Ds | 14 | #N/A | 25 | J | 28 | 35 | 24.16 | Acciaio inox | 90.2 | 240 | 11 | 0.7605 | 30.8 | 100%
5098006 | 101.1509 | 2.334 | Ds14x30 | Ds | 14 | #N/A | 30 | J | 28 | 35 | 24.16 | Acciaio inox | 90.2 | 240 | 11 | 0.7605 | 25.6667 | 100%
5069618 | 100.5877 | 0.378 | Tr20x4 | Tr | 20 | #N/A | 4 | J | 32 | 44 | 15.39 | Alluminio | 255 | 80 | 33 | 2.281 | 577.5 | 100%
5069618 | 100.5877 | 0.537 | Tr20x4 | Tr | 20 | #N/A | 4 | J | 32 | 44 | 15.39 | Alluminio | 255 | 120 | 22 | 1.521 | 385 | 100%
5069618 | 100.5877 | 1.015 | Tr20x4 | Tr | 20 | #N/A | 4 | J | 32 | 44 | 15.39 | Alluminio | 255 | 240 | 11 | 0.7605 | 192.5 | 100%
4981668 | 98.8426 | 0.446 | Tr20x8P4 | Tr | 20 | 8 | 4 | J | 32 | 44 | 20.45 | Acciaio inox | 147.89 | 80 | 33 | 2.281 | 577.5 | 100%
4981668 | 98.8426 | 0.639 | Tr20x8P4 | Tr | 20 | 8 | 4 | J | 32 | 44 | 20.45 | Acciaio inox | 147.89 | 120 | 22 | 1.521 | 385 | 100%
4981668 | 98.8426 | 1.217 | Tr20x8P4 | Tr | 20 | 8 | 4 | J | 32 | 44 | 20.45 | Acciaio inox | 147.89 | 240 | 11 | 0.7605 | 192.5 | 100%
4980101 | 98.8115 | 1.086 | Ds14x406 | Ds | 14 | #N/A | 406 | J | 28 | 35 | Su richiesta | Acciaio inox | 95.12 | 80 | 33 | 2.281 | 5.6897 | 100%
4980101 | 98.8115 | 1.598 | Ds14x406 | Ds | 14 | #N/A | 406 | J | 28 | 35 | Su richiesta | Acciaio inox | 95.12 | 120 | 22 | 1.521 | 3.7931 | 100%
4980101 | 98.8115 | 3.137 | Ds14x406 | Ds | 14 | #N/A | 406 | J | 28 | 35 | Su richiesta | Acciaio inox | 95.12 | 240 | 11 | 0.7605 | 1.8966 | 100%
4835636 | 95.9452 | 0.378 | Tr20x4 | Tr | 20 | #N/A | 4 | W300 | 32 | 44 | 21.67 | Alluminio | 255 | 80 | 33 | 2.281 | 577.5 | 100%
4835636 | 95.9452 | 0.537 | Tr20x4 | Tr | 20 | #N/A | 4 | W300 | 32 | 44 | 21.67 | Alluminio | 255 | 120 | 22 | 1.521 | 385 | 100%
4835636 | 95.9452 | 1.015 | Tr20x4 | Tr | 20 | #N/A | 4 | W300 | 32 | 44 | 21.67 | Alluminio | 255 | 240 | 11 | 0.7605 | 192.5 | 100%
4744446 | 94.1358 | 0.446 | Tr20x8P4 | Tr | 20 | 8 | 4 | W300 | 32 | 44 | 27.29 | Acciaio inox | 147.89 | 80 | 33 | 2.281 | 577.5 | 100%
4744446 | 94.1358 | 0.639 | Tr20x8P4 | Tr | 20 | 8 | 4 | W300 | 32 | 44 | 27.29 | Acciaio inox | 147.89 | 120 | 22 | 1.521 | 385 | 100%
4744446 | 94.1358 | 1.217 | Tr20x8P4 | Tr | 20 | 8 | 4 | W300 | 32 | 44 | 27.29 | Acciaio inox | 147.89 | 240 | 11 | 0.7605 | 192.5 | 100%
4691289 | 93.0811 | 0.378 | Tr20x4 | Tr | 20 | #N/A | 4 | R | 32 | 44 | 12.68 | Alluminio | 255 | 80 | 33 | 2.281 | 577.5 | 100%
4691289 | 93.0811 | 0.537 | Tr20x4 | Tr | 20 | #N/A | 4 | R | 32 | 44 | 12.68 | Alluminio | 255 | 120 | 22 | 1.521 | 385 | 100%
4691289 | 93.0811 | 1.015 | Tr20x4 | Tr | 20 | #N/A | 4 | R | 32 | 44 | 12.68 | Alluminio | 255 | 240 | 11 | 0.7605 | 192.5 | 100%
4674762 | 92.7532 | 0.707 | Ds18x24 | Ds | 18 | #N/A | 24 | R | 28 | 35 | Su richiesta | Alluminio | 243 | 80 | 33 | 2.281 | 96.25 | 100%
4674762 | 92.7532 | 0.707 | Ds18x24 | Ds | 18 | #N/A | 24 | R | 28 | 35 | Su richiesta | Acciaio inox | 146.37 | 80 | 33 | 2.281 | 96.25 | 100%
4674762 | 92.7532 | 1.031 | Ds18x24 | Ds | 18 | #N/A | 24 | R | 28 | 35 | Su richiesta | Alluminio | 243 | 120 | 22 | 1.521 | 64.1667 | 100%
4674762 | 92.7532 | 1.031 | Ds18x24 | Ds | 18 | #N/A | 24 | R | 28 | 35 | Su richiesta | Acciaio inox | 146.37 | 120 | 22 | 1.521 | 64.1667 | 100%
4674762 | 92.7532 | 2.002 | Ds18x24 | Ds | 18 | #N/A | 24 | R | 28 | 35 | Su richiesta | Alluminio | 243 | 240 | 11 | 0.7605 | 32.0833 | 100%
4674762 | 92.7532 | 2.002 | Ds18x24 | Ds | 18 | #N/A | 24 | R | 28 | 35 | Su richiesta | Acciaio inox | 146.37 | 240 | 11 | 0.7605 | 32.0833 | 100%
4588379 | 91.0393 | 0.446 | Tr20x8P4 | Tr | 20 | 8 | 4 | R | 32 | 44 | 17.92 | Acciaio inox | 147.89 | 80 | 33 | 2.281 | 577.5 | 100%
4588379 | 91.0393 | 0.639 | Tr20x8P4 | Tr | 20 | 8 | 4 | R | 32 | 44 | 17.92 | Acciaio inox | 147.89 | 120 | 22 | 1.521 | 385 | 100%
4588379 | 91.0393 | 1.217 | Tr20x8P4 | Tr | 20 | 8 | 4 | R | 32 | 44 | 17.92 | Acciaio inox | 147.89 | 240 | 11 | 0.7605 | 192.5 | 100%
4512239 | 89.5286 | 2.182 | Ds20x80 | Ds | 20 | #N/A | 80 | R | 32 | 44 | 27.17 | Alluminio | 270 | 80 | 33 | 2.281 | 28.875 | 100%
4512239 | 89.5286 | 2.182 | Ds20x80 | Ds | 20 | #N/A | 80 | R | 32 | 44 | 27.17 | Acciaio inox | 164.82 | 80 | 33 | 2.281 | 28.875 | 100%
4512239 | 89.5286 | 3.243 | Ds20x80 | Ds | 20 | #N/A | 80 | R | 32 | 44 | 27.17 | Alluminio | 270 | 120 | 22 | 1.521 | 19.25 | 100%
4512239 | 89.5286 | 3.243 | Ds20x80 | Ds | 20 | #N/A | 80 | R | 32 | 44 | 27.17 | Acciaio inox | 164.82 | 120 | 22 | 1.521 | 19.25 | 100%
4512239 | 89.5286 | 6.426 | Ds20x80 | Ds | 20 | #N/A | 80 | R | 32 | 44 | 27.17 | Alluminio | 270 | 240 | 11 | 0.7605 | 9.625 | 100%
4512239 | 89.5286 | 6.426 | Ds20x80 | Ds | 20 | #N/A | 80 | R | 32 | 44 | 27.17 | Acciaio inox | 164.82 | 240 | 11 | 0.7605 | 9.625 | 100%
4497038 | 89.2269 | 2.664 | Ds20x90 | Ds | 20 | #N/A | 90 | R | 32 | 44 | 27.17 | Alluminio | 270 | 80 | 33 | 2.281 | 25.6667 | 100%
4497038 | 89.2269 | 2.664 | Ds20x90 | Ds | 20 | #N/A | 90 | R | 32 | 44 | 27.17 | Acciaio inox | 167.28 | 80 | 33 | 2.281 | 25.6667 | 100%
4497038 | 89.2269 | 1.652 | Ds20x60 | Ds | 20 | #N/A | 60 | R | 32 | 44 | 27.17 | Alluminio | 270 | 80 | 33 | 2.281 | 38.5 | 100%
4497038 | 89.2269 | 1.652 | Ds20x60 | Ds | 20 | #N/A | 60 | R | 32 | 44 | 27.17 | Acciaio inox | 158.26 | 80 | 33 | 2.281 | 38.5 | 100%
4497038 | 89.2269 | 2.447 | Ds20x60 | Ds | 20 | #N/A | 60 | R | 32 | 44 | 27.17 | Alluminio | 270 | 120 | 22 | 1.521 | 25.6667 | 100%
4497038 | 89.2269 | 2.447 | Ds20x60 | Ds | 20 | #N/A | 60 | R | 32 | 44 | 27.17 | Acciaio inox | 158.26 | 120 | 22 | 1.521 | 25.6667 | 100%
4497038 | 89.2269 | 3.967 | Ds20x90 | Ds | 20 | #N/A | 90 | R | 32 | 44 | 27.17 | Alluminio | 270 | 120 | 22 | 1.521 | 17.1111 | 100%
4497038 | 89.2269 | 3.967 | Ds20x90 | Ds | 20 | #N/A | 90 | R | 32 | 44 | 27.17 | Acciaio inox | 167.28 | 120 | 22 | 1.521 | 17.1111 | 100%
4497038 | 89.2269 | 4.835 | Ds20x60 | Ds | 20 | #N/A | 60 | R | 32 | 44 | 27.17 | Alluminio | 270 | 240 | 11 | 0.7605 | 12.8333 | 100%
4497038 | 89.2269 | 4.835 | Ds20x60 | Ds | 20 | #N/A | 60 | R | 32 | 44 | 27.17 | Acciaio inox | 158.26 | 240 | 11 | 0.7605 | 12.8333 | 100%
4497038 | 89.2269 | 7.873 | Ds20x90 | Ds | 20 | #N/A | 90 | R | 32 | 44 | 27.17 | Alluminio | 270 | 240 | 11 | 0.7605 | 8.5556 | 100%
4497038 | 89.2269 | 7.873 | Ds20x90 | Ds | 20 | #N/A | 90 | R | 32 | 44 | 27.17 | Acciaio inox | 167.28 | 240 | 11 | 0.7605 | 8.5556 | 100%
4438375 | 88.063 | 1.071 | Ds18x40 | Ds | 18 | #N/A | 40 | R | 28 | 35 | 21.92 | Alluminio | 243 | 80 | 33 | 2.281 | 57.75 | 100%
4438375 | 88.063 | 1.071 | Ds18x40 | Ds | 18 | #N/A | 40 | R | 28 | 35 | 21.92 | Acciaio inox | 134.07 | 80 | 33 | 2.281 | 57.75 | 100%
4438375 | 88.063 | 1.576 | Ds18x40 | Ds | 18 | #N/A | 40 | R | 28 | 35 | 21.92 | Alluminio | 243 | 120 | 22 | 1.521 | 38.5 | 100%
4438375 | 88.063 | 1.576 | Ds18x40 | Ds | 18 | #N/A | 40 | R | 28 | 35 | 21.92 | Acciaio inox | 134.07 | 120 | 22 | 1.521 | 38.5 | 100%
4438375 | 88.063 | 3.092 | Ds18x40 | Ds | 18 | #N/A | 40 | R | 28 | 35 | 21.92 | Alluminio | 243 | 240 | 11 | 0.7605 | 19.25 | 100%
4438375 | 88.063 | 3.092 | Ds18x40 | Ds | 18 | #N/A | 40 | R | 28 | 35 | 21.92 | Acciaio inox | 134.07 | 240 | 11 | 0.7605 | 19.25 | 100%
4156957 | 82.4793 | 3.007 | Ds18x100 | Ds | 18 | #N/A | 100 | J | 28 | 35 | 27.91 | Alluminio | 243 | 80 | 33 | 2.281 | 23.1 | 100%
4156957 | 82.4793 | 3.007 | Ds18x100 | Ds | 18 | #N/A | 100 | J | 28 | 35 | 27.91 | Acciaio inox | 146.7 | 80 | 33 | 2.281 | 23.1 | 100%
4156957 | 82.4793 | 4.481 | Ds18x100 | Ds | 18 | #N/A | 100 | J | 28 | 35 | 27.91 | Alluminio | 243 | 120 | 22 | 1.521 | 15.4 | 100%
4156957 | 82.4793 | 4.481 | Ds18x100 | Ds | 18 | #N/A | 100 | J | 28 | 35 | 27.91 | Acciaio inox | 146.7 | 120 | 22 | 1.521 | 15.4 | 100%
4156957 | 82.4793 | 8.902 | Ds18x100 | Ds | 18 | #N/A | 100 | J | 28 | 35 | 27.91 | Alluminio | 243 | 240 | 11 | 0.7605 | 7.7 | 100%
4156957 | 82.4793 | 8.902 | Ds18x100 | Ds | 18 | #N/A | 100 | J | 28 | 35 | 27.91 | Acciaio inox | 146.7 | 240 | 11 | 0.7605 | 7.7 | 100%
3968641 | 78.7429 | 0.363 | Tr18x4 | Tr | 18 | #N/A | 4 | J | 28 | 35 | 13.36 | Acciaio inox | 92.69 | 80 | 33 | 2.281 | 577.5 | 100%
3968641 | 78.7429 | 0.515 | Tr18x4 | Tr | 18 | #N/A | 4 | J | 28 | 35 | 13.36 | Acciaio inox | 92.69 | 120 | 22 | 1.521 | 385 | 100%
3968641 | 78.7429 | 0.969 | Tr18x4 | Tr | 18 | #N/A | 4 | J | 28 | 35 | 13.36 | Acciaio inox | 92.69 | 240 | 11 | 0.7605 | 192.5 | 100%
3928954 | 77.9554 | 0.378 | Tr20x4 | Tr | 20 | #N/A | 4 | J | 32 | 44 | 15.39 | Acciaio C15 | 28.29 | 80 | 33 | 2.281 | 577.5 | 100%
3928954 | 77.9554 | 0.537 | Tr20x4 | Tr | 20 | #N/A | 4 | J | 32 | 44 | 15.39 | Acciaio C15 | 28.29 | 120 | 22 | 1.521 | 385 | 100%
3928954 | 77.9554 | 1.015 | Tr20x4 | Tr | 20 | #N/A | 4 | J | 32 | 44 | 15.39 | Acciaio C15 | 28.29 | 240 | 11 | 0.7605 | 192.5 | 100%
3890476 | 77.192 | 0.944 | Ds16x35 | Ds | 16 | #N/A | 35 | R | 28 | 35 | 20.84 | Alluminio | 243 | 80 | 33 | 2.281 | 66 | 100%
3890476 | 77.192 | 0.944 | Ds16x35 | Ds | 16 | #N/A | 35 | R | 28 | 35 | 20.84 | Acciaio inox | 120.54 | 80 | 33 | 2.281 | 66 | 100%
3890476 | 77.192 | 1.386 | Ds16x35 | Ds | 16 | #N/A | 35 | R | 28 | 35 | 20.84 | Alluminio | 243 | 120 | 22 | 1.521 | 44 | 100%
3890476 | 77.192 | 1.386 | Ds16x35 | Ds | 16 | #N/A | 35 | R | 28 | 35 | 20.84 | Acciaio inox | 120.54 | 120 | 22 | 1.521 | 44 | 100%
3890476 | 77.192 | 2.713 | Ds16x35 | Ds | 16 | #N/A | 35 | R | 28 | 35 | 20.84 | Alluminio | 243 | 240 | 11 | 0.7605 | 22 | 100%
3890476 | 77.192 | 2.713 | Ds16x35 | Ds | 16 | #N/A | 35 | R | 28 | 35 | 20.84 | Acciaio inox | 120.54 | 240 | 11 | 0.7605 | 22 | 100%
3779658 | 74.9932 | 0.363 | Tr18x4 | Tr | 18 | #N/A | 4 | W300 | 28 | 35 | 16.41 | Acciaio inox | 92.69 | 80 | 33 | 2.281 | 577.5 | 100%
3779658 | 74.9932 | 0.515 | Tr18x4 | Tr | 18 | #N/A | 4 | W300 | 28 | 35 | 16.41 | Acciaio inox | 92.69 | 120 | 22 | 1.521 | 385 | 100%
3779658 | 74.9932 | 0.969 | Tr18x4 | Tr | 18 | #N/A | 4 | W300 | 28 | 35 | 16.41 | Acciaio inox | 92.69 | 240 | 11 | 0.7605 | 192.5 | 100%
3741861 | 74.2433 | 0.378 | Tr20x4 | Tr | 20 | #N/A | 4 | W300 | 32 | 44 | 21.67 | Acciaio C15 | 28.29 | 80 | 33 | 2.281 | 577.5 | 100%
3741861 | 74.2433 | 0.537 | Tr20x4 | Tr | 20 | #N/A | 4 | W300 | 32 | 44 | 21.67 | Acciaio C15 | 28.29 | 120 | 22 | 1.521 | 385 | 100%
3741861 | 74.2433 | 1.015 | Tr20x4 | Tr | 20 | #N/A | 4 | W300 | 32 | 44 | 21.67 | Acciaio C15 | 28.29 | 240 | 11 | 0.7605 | 192.5 | 100%
3655327 | 72.5263 | 0.363 | Tr18x4 | Tr | 18 | #N/A | 4 | R | 28 | 35 | 11.28 | Acciaio inox | 92.69 | 80 | 33 | 2.281 | 577.5 | 100%
3655327 | 72.5263 | 0.515 | Tr18x4 | Tr | 18 | #N/A | 4 | R | 28 | 35 | 11.28 | Acciaio inox | 92.69 | 120 | 22 | 1.521 | 385 | 100%
3655327 | 72.5263 | 0.969 | Tr18x4 | Tr | 18 | #N/A | 4 | R | 28 | 35 | 11.28 | Acciaio inox | 92.69 | 240 | 11 | 0.7605 | 192.5 | 100%
3654841 | 72.5167 | 0.378 | Tr20x4 | Tr | 20 | #N/A | 4 | R | 32 | 44 | 12.68 | Acciaio C15 | 28.29 | 80 | 33 | 2.281 | 577.5 | 100%
3654841 | 72.5167 | 0.537 | Tr20x4 | Tr | 20 | #N/A | 4 | R | 32 | 44 | 12.68 | Acciaio C15 | 28.29 | 120 | 22 | 1.521 | 385 | 100%
3654841 | 72.5167 | 1.015 | Tr20x4 | Tr | 20 | #N/A | 4 | R | 32 | 44 | 12.68 | Acciaio C15 | 28.29 | 240 | 11 | 0.7605 | 192.5 | 100%
3584579 | 71.1226 | 0.363 | Tr18x4 | Tr | 18 | #N/A | 4 | J | 28 | 35 | 13.36 | Alluminio | 177.48 | 80 | 33 | 2.281 | 577.5 | 100%
3584579 | 71.1226 | 0.515 | Tr18x4 | Tr | 18 | #N/A | 4 | J | 28 | 35 | 13.36 | Alluminio | 177.48 | 120 | 22 | 1.521 | 385 | 100%
3584579 | 71.1226 | 0.969 | Tr18x4 | Tr | 18 | #N/A | 4 | J | 28 | 35 | 13.36 | Alluminio | 177.48 | 240 | 11 | 0.7605 | 192.5 | 100%
3540718 | 70.2523 | 0.692 | Ds10x25 | Ds | 10 | #N/A | 25 | J | 25 | 25 | 20.85 | Acciaio inox | 64.35 | 80 | 33 | 2.281 | 92.4 | 100%
3540718 | 70.2523 | 1.007 | Ds10x25 | Ds | 10 | #N/A | 25 | J | 25 | 25 | 20.85 | Acciaio inox | 64.35 | 120 | 22 | 1.521 | 61.6 | 100%
3540718 | 70.2523 | 1.955 | Ds10x25 | Ds | 10 | #N/A | 25 | J | 25 | 25 | 20.85 | Acciaio inox | 64.35 | 240 | 11 | 0.7605 | 30.8 | 100%
3487168 | 69.1898 | 0.446 | Tr20x8P4 | Tr | 20 | 8 | 4 | J | 32 | 44 | 20.45 | Acciaio C15 | 28.29 | 80 | 33 | 2.281 | 577.5 | 100%
3487168 | 69.1898 | 0.639 | Tr20x8P4 | Tr | 20 | 8 | 4 | J | 32 | 44 | 20.45 | Acciaio C15 | 28.29 | 120 | 22 | 1.521 | 385 | 100%
3487168 | 69.1898 | 1.217 | Tr20x8P4 | Tr | 20 | 8 | 4 | J | 32 | 44 | 20.45 | Acciaio C15 | 28.29 | 240 | 11 | 0.7605 | 192.5 | 100%
3472561 | 68.9 | 0.325 | Tr16x4 | Tr | 16 | #N/A | 4 | J | 28 | 35 | 14.51 | Acciaio inox | 74.98 | 80 | 33 | 2.281 | 577.5 | 100%
3472561 | 68.9 | 0.458 | Tr16x4 | Tr | 16 | #N/A | 4 | J | 28 | 35 | 14.51 | Acciaio inox | 74.98 | 120 | 22 | 1.521 | 385 | 100%
3472561 | 68.9 | 0.856 | Tr16x4 | Tr | 16 | #N/A | 4 | J | 28 | 35 | 14.51 | Acciaio inox | 74.98 | 240 | 11 | 0.7605 | 192.5 | 100%
3467354 | 68.7967 | 0.424 | Tr18x8P4 | Tr | 18 | 8 | 4 | J | 28 | 35 | 18.1 | Acciaio inox | 143.29 | 80 | 33 | 2.281 | 577.5 | 100%
3467354 | 68.7967 | 0.606 | Tr18x8P4 | Tr | 18 | 8 | 4 | J | 28 | 35 | 18.1 | Acciaio inox | 143.29 | 120 | 22 | 1.521 | 385 | 100%
3467354 | 68.7967 | 1.151 | Tr18x8P4 | Tr | 18 | 8 | 4 | J | 28 | 35 | 18.1 | Acciaio inox | 143.29 | 240 | 11 | 0.7605 | 192.5 | 100%
3419137 | 67.84 | 0.363 | Tr18x4 | Tr | 18 | #N/A | 4 | W300 | 28 | 35 | 16.41 | Alluminio | 177.48 | 80 | 33 | 2.281 | 577.5 | 100%
3419137 | 67.84 | 0.515 | Tr18x4 | Tr | 18 | #N/A | 4 | W300 | 28 | 35 | 16.41 | Alluminio | 177.48 | 120 | 22 | 1.521 | 385 | 100%
3419137 | 67.84 | 0.969 | Tr18x4 | Tr | 18 | #N/A | 4 | W300 | 28 | 35 | 16.41 | Alluminio | 177.48 | 240 | 11 | 0.7605 | 192.5 | 100%
3400698 | 67.4742 | 0.408 | Ds127x127 | Ds | 127 | #N/A | 127 | J | 28 | 35 | Su richiesta | Acciaio inox | Su richiesta | 80 | 33 | 2.281 | 18.189 | 100%
3400698 | 67.4742 | 0.583 | Ds127x127 | Ds | 127 | #N/A | 127 | J | 28 | 35 | Su richiesta | Acciaio inox | Su richiesta | 120 | 22 | 1.521 | 12.126 | 100%
3400698 | 67.4742 | 1.105 | Ds127x127 | Ds | 127 | #N/A | 127 | J | 28 | 35 | Su richiesta | Acciaio inox | Su richiesta | 240 | 11 | 0.7605 | 6.063 | 100%
3367351 | 66.8125 | 2.375 | Ds18x80 | Ds | 18 | #N/A | 80 | R | 28 | 35 | 22.78 | Alluminio | 310.5 | 80 | 33 | 2.281 | 28.875 | 100%
3367351 | 66.8125 | 2.375 | Ds18x80 | Ds | 18 | #N/A | 80 | R | 28 | 35 | 22.78 | Acciaio inox | 139.4 | 80 | 33 | 2.281 | 28.875 | 100%
3367351 | 66.8125 | 3.532 | Ds18x80 | Ds | 18 | #N/A | 80 | R | 28 | 35 | 22.78 | Alluminio | 310.5 | 120 | 22 | 1.521 | 19.25 | 100%
3367351 | 66.8125 | 3.532 | Ds18x80 | Ds | 18 | #N/A | 80 | R | 28 | 35 | 22.78 | Acciaio inox | 139.4 | 120 | 22 | 1.521 | 19.25 | 100%
3367351 | 66.8125 | 7.005 | Ds18x80 | Ds | 18 | #N/A | 80 | R | 28 | 35 | 22.78 | Alluminio | 310.5 | 240 | 11 | 0.7605 | 9.625 | 100%
3367351 | 66.8125 | 7.005 | Ds18x80 | Ds | 18 | #N/A | 80 | R | 28 | 35 | 22.78 | Acciaio inox | 139.4 | 240 | 11 | 0.7605 | 9.625 | 100%
3321112 | 65.8951 | 0.446 | Tr20x8P4 | Tr | 20 | 8 | 4 | W300 | 32 | 44 | 27.29 | Acciaio C15 | 28.29 | 80 | 33 | 2.281 | 577.5 | 100%
3321112 | 65.8951 | 0.639 | Tr20x8P4 | Tr | 20 | 8 | 4 | W300 | 32 | 44 | 27.29 | Acciaio C15 | 28.29 | 120 | 22 | 1.521 | 385 | 100%
3321112 | 65.8951 | 1.217 | Tr20x8P4 | Tr | 20 | 8 | 4 | W300 | 32 | 44 | 27.29 | Acciaio C15 | 28.29 | 240 | 11 | 0.7605 | 192.5 | 100%
3317073 | 65.8149 | 0.363 | Tr18x4 | Tr | 18 | #N/A | 4 | R | 28 | 35 | 11.28 | Alluminio | 177.48 | 80 | 33 | 2.281 | 577.5 | 100%
3317073 | 65.8149 | 0.515 | Tr18x4 | Tr | 18 | #N/A | 4 | R | 28 | 35 | 11.28 | Alluminio | 177.48 | 120 | 22 | 1.521 | 385 | 100%
3317073 | 65.8149 | 0.969 | Tr18x4 | Tr | 18 | #N/A | 4 | R | 28 | 35 | 11.28 | Alluminio | 177.48 | 240 | 11 | 0.7605 | 192.5 | 100%
3307201 | 65.6191 | 0.325 | Tr16x4 | Tr | 16 | #N/A | 4 | W300 | 28 | 35 | 17.68 | Acciaio inox | 74.98 | 80 | 33 | 2.281 | 577.5 | 100%
3307201 | 65.6191 | 0.458 | Tr16x4 | Tr | 16 | #N/A | 4 | W300 | 28 | 35 | 17.68 | Acciaio inox | 74.98 | 120 | 22 | 1.521 | 385 | 100%
3307201 | 65.6191 | 0.856 | Tr16x4 | Tr | 16 | #N/A | 4 | W300 | 28 | 35 | 17.68 | Acciaio inox | 74.98 | 240 | 11 | 0.7605 | 192.5 | 100%
3302242 | 65.5207 | 0.424 | Tr18x8P4 | Tr | 18 | 8 | 4 | W300 | 28 | 35 | 21.66 | Acciaio inox | 143.29 | 80 | 33 | 2.281 | 577.5 | 100%
3302242 | 65.5207 | 0.606 | Tr18x8P4 | Tr | 18 | 8 | 4 | W300 | 28 | 35 | 21.66 | Acciaio inox | 143.29 | 120 | 22 | 1.521 | 385 | 100%
3302242 | 65.5207 | 1.151 | Tr18x8P4 | Tr | 18 | 8 | 4 | W300 | 28 | 35 | 21.66 | Acciaio inox | 143.29 | 240 | 11 | 0.7605 | 192.5 | 100%
3289036 | 65.2587 | 0.818 | Ds14x30 | Ds | 14 | #N/A | 30 | R | 28 | 35 | 19.55 | Acciaio inox | 90.2 | 80 | 33 | 2.281 | 77 | 100%
3289036 | 65.2587 | 0.702 | Ds14x25 | Ds | 14 | #N/A | 25 | R | 28 | 35 | 19.55 | Acciaio inox | 90.2 | 80 | 33 | 2.281 | 92.4 | 100%
3289036 | 65.2587 | 1.023 | Ds14x25 | Ds | 14 | #N/A | 25 | R | 28 | 35 | 19.55 | Acciaio inox | 90.2 | 120 | 22 | 1.521 | 61.6 | 100%
3289036 | 65.2587 | 1.197 | Ds14x30 | Ds | 14 | #N/A | 30 | R | 28 | 35 | 19.55 | Acciaio inox | 90.2 | 120 | 22 | 1.521 | 51.3333 | 100%
3289036 | 65.2587 | 1.985 | Ds14x25 | Ds | 14 | #N/A | 25 | R | 28 | 35 | 19.55 | Acciaio inox | 90.2 | 240 | 11 | 0.7605 | 30.8 | 100%
3289036 | 65.2587 | 2.334 | Ds14x30 | Ds | 14 | #N/A | 30 | R | 28 | 35 | 19.55 | Acciaio inox | 90.2 | 240 | 11 | 0.7605 | 25.6667 | 100%
3243877 | 64.3626 | 0.446 | Tr20x8P4 | Tr | 20 | 8 | 4 | R | 32 | 44 | 17.92 | Acciaio C15 | 28.29 | 80 | 33 | 2.281 | 577.5 | 100%
3243877 | 64.3626 | 0.639 | Tr20x8P4 | Tr | 20 | 8 | 4 | R | 32 | 44 | 17.92 | Acciaio C15 | 28.29 | 120 | 22 | 1.521 | 385 | 100%
3243877 | 64.3626 | 1.217 | Tr20x8P4 | Tr | 20 | 8 | 4 | R | 32 | 44 | 17.92 | Acciaio C15 | 28.29 | 240 | 11 | 0.7605 | 192.5 | 100%
3223702 | 63.9623 | 0.287 | Ds12x5 | Ds | 12 | #N/A | 5 | J | 28 | 35 | 24.16 | Acciaio inox | 74.85 | 80 | 33 | 2.281 | 462 | 100%
3223702 | 63.9623 | 0.401 | Ds12x5 | Ds | 12 | #N/A | 5 | J | 28 | 35 | 24.16 | Acciaio inox | 74.85 | 120 | 22 | 1.521 | 308 | 100%
3223702 | 63.9623 | 0.742 | Ds12x5 | Ds | 12 | #N/A | 5 | J | 28 | 35 | 24.16 | Acciaio inox | 74.85 | 240 | 11 | 0.7605 | 154 | 100%
3212969 | 63.7494 | 1.086 | Ds14x406 | Ds | 14 | #N/A | 406 | R | 28 | 35 | Su richiesta | Acciaio inox | 95.12 | 80 | 33 | 2.281 | 5.6897 | 100%
3212969 | 63.7494 | 1.598 | Ds14x406 | Ds | 14 | #N/A | 406 | R | 28 | 35 | Su richiesta | Acciaio inox | 95.12 | 120 | 22 | 1.521 | 3.7931 | 100%
3212969 | 63.7494 | 3.137 | Ds14x406 | Ds | 14 | #N/A | 406 | R | 28 | 35 | Su richiesta | Acciaio inox | 95.12 | 240 | 11 | 0.7605 | 1.8966 | 100%
3198411 | 63.4605 | 0.325 | Tr16x4 | Tr | 16 | #N/A | 4 | R | 28 | 35 | 12.47 | Acciaio inox | 74.98 | 80 | 33 | 2.281 | 577.5 | 100%
3198411 | 63.4605 | 0.458 | Tr16x4 | Tr | 16 | #N/A | 4 | R | 28 | 35 | 12.47 | Acciaio inox | 74.98 | 120 | 22 | 1.521 | 385 | 100%
3198411 | 63.4605 | 0.856 | Tr16x4 | Tr | 16 | #N/A | 4 | R | 28 | 35 | 12.47 | Acciaio inox | 74.98 | 240 | 11 | 0.7605 | 192.5 | 100%
3193616 | 63.3654 | 0.424 | Tr18x8P4 | Tr | 18 | 8 | 4 | R | 28 | 35 | 16.19 | Acciaio inox | 143.29 | 80 | 33 | 2.281 | 577.5 | 100%
3193616 | 63.3654 | 0.606 | Tr18x8P4 | Tr | 18 | 8 | 4 | R | 28 | 35 | 16.19 | Acciaio inox | 143.29 | 120 | 22 | 1.521 | 385 | 100%
3193616 | 63.3654 | 1.151 | Tr18x8P4 | Tr | 18 | 8 | 4 | R | 28 | 35 | 16.19 | Acciaio inox | 143.29 | 240 | 11 | 0.7605 | 192.5 | 100%
3136506 | 62.2323 | 0.325 | Tr16x4 | Tr | 16 | #N/A | 4 | J | 28 | 35 | 14.51 | Alluminio | 177.48 | 80 | 33 | 2.281 | 577.5 | 100%
3136506 | 62.2323 | 0.458 | Tr16x4 | Tr | 16 | #N/A | 4 | J | 28 | 35 | 14.51 | Alluminio | 177.48 | 120 | 22 | 1.521 | 385 | 100%
3136506 | 62.2323 | 0.856 | Tr16x4 | Tr | 16 | #N/A | 4 | J | 28 | 35 | 14.51 | Alluminio | 177.48 | 240 | 11 | 0.7605 | 192.5 | 100%
3006332 | 59.6494 | 0.472 | Ds12x15 | Ds | 12 | #N/A | 15 | J | 28 | 35 | Su richiesta | Acciaio inox | Su richiesta | 80 | 33 | 2.281 | 154 | 100%
3006332 | 59.6494 | 0.677 | Ds12x15 | Ds | 12 | #N/A | 15 | J | 28 | 35 | Su richiesta | Acciaio inox | Su richiesta | 120 | 22 | 1.521 | 102.6667 | 100%
3006332 | 59.6494 | 1.295 | Ds12x15 | Ds | 12 | #N/A | 15 | J | 28 | 35 | Su richiesta | Acciaio inox | Su richiesta | 240 | 11 | 0.7605 | 51.3333 | 100%
2991745 | 59.36 | 0.325 | Tr16x4 | Tr | 16 | #N/A | 4 | W300 | 28 | 35 | 17.68 | Alluminio | 177.48 | 80 | 33 | 2.281 | 577.5 | 100%
2991745 | 59.36 | 0.458 | Tr16x4 | Tr | 16 | #N/A | 4 | W300 | 28 | 35 | 17.68 | Alluminio | 177.48 | 120 | 22 | 1.521 | 385 | 100%
2991745 | 59.36 | 0.856 | Tr16x4 | Tr | 16 | #N/A | 4 | W300 | 28 | 35 | 17.68 | Alluminio | 177.48 | 240 | 11 | 0.7605 | 192.5 | 100%
2976481 | 59.0572 | 0.287 | Tr14x4 | Tr | 14 | #N/A | 4 | J | 28 | 35 | 14.51 | Acciaio inox | 76.59 | 80 | 33 | 2.281 | 577.5 | 100%
2976481 | 59.0572 | 0.401 | Tr14x4 | Tr | 14 | #N/A | 4 | J | 28 | 35 | 14.51 | Acciaio inox | 76.59 | 120 | 22 | 1.521 | 385 | 100%
2976481 | 59.0572 | 0.742 | Tr14x4 | Tr | 14 | #N/A | 4 | J | 28 | 35 | 14.51 | Acciaio inox | 76.59 | 240 | 11 | 0.7605 | 192.5 | 100%
2972018 | 58.9686 | 0.404 | Tr16x8P4 | Tr | 16 | 8 | 4 | J | 28 | 35 | 15.66 | Acciaio inox | 99.59 | 80 | 33 | 2.281 | 577.5 | 100%
2972018 | 58.9686 | 0.576 | Tr16x8P4 | Tr | 16 | 8 | 4 | J | 28 | 35 | 15.66 | Acciaio inox | 99.59 | 120 | 22 | 1.521 | 385 | 100%
2972018 | 58.9686 | 1.092 | Tr16x8P4 | Tr | 16 | 8 | 4 | J | 28 | 35 | 15.66 | Acciaio inox | 99.59 | 240 | 11 | 0.7605 | 192.5 | 100%
2902439 | 57.5881 | 0.325 | Tr16x4 | Tr | 16 | #N/A | 4 | R | 28 | 35 | 12.47 | Alluminio | 177.48 | 80 | 33 | 2.281 | 577.5 | 100%
2902439 | 57.5881 | 0.458 | Tr16x4 | Tr | 16 | #N/A | 4 | R | 28 | 35 | 12.47 | Alluminio | 177.48 | 120 | 22 | 1.521 | 385 | 100%
2902439 | 57.5881 | 0.856 | Tr16x4 | Tr | 16 | #N/A | 4 | R | 28 | 35 | 12.47 | Alluminio | 177.48 | 240 | 11 | 0.7605 | 192.5 | 100%
2834743 | 56.2449 | 0.287 | Tr14x4 | Tr | 14 | #N/A | 4 | W300 | 28 | 35 | 17.68 | Acciaio inox | 76.59 | 80 | 33 | 2.281 | 577.5 | 100%
2834743 | 56.2449 | 0.401 | Tr14x4 | Tr | 14 | #N/A | 4 | W300 | 28 | 35 | 17.68 | Acciaio inox | 76.59 | 120 | 22 | 1.521 | 385 | 100%
2834743 | 56.2449 | 0.742 | Tr14x4 | Tr | 14 | #N/A | 4 | W300 | 28 | 35 | 17.68 | Acciaio inox | 76.59 | 240 | 11 | 0.7605 | 192.5 | 100%
2830493 | 56.1606 | 0.404 | Tr16x8P4 | Tr | 16 | 8 | 4 | W300 | 28 | 35 | 18.96 | Acciaio inox | 99.59 | 80 | 33 | 2.281 | 577.5 | 100%
2830493 | 56.1606 | 0.576 | Tr16x8P4 | Tr | 16 | 8 | 4 | W300 | 28 | 35 | 18.96 | Acciaio inox | 99.59 | 120 | 22 | 1.521 | 385 | 100%
2830493 | 56.1606 | 1.092 | Tr16x8P4 | Tr | 16 | 8 | 4 | W300 | 28 | 35 | 18.96 | Acciaio inox | 99.59 | 240 | 11 | 0.7605 | 192.5 | 100%
2778049 | 55.12 | 0.363 | Tr18x4 | Tr | 18 | #N/A | 4 | J | 28 | 35 | 13.36 | Acciaio C15 | 25.99 | 80 | 33 | 2.281 | 577.5 | 100%
2778049 | 55.12 | 0.515 | Tr18x4 | Tr | 18 | #N/A | 4 | J | 28 | 35 | 13.36 | Acciaio C15 | 25.99 | 120 | 22 | 1.521 | 385 | 100%
2778049 | 55.12 | 0.969 | Tr18x4 | Tr | 18 | #N/A | 4 | J | 28 | 35 | 13.36 | Acciaio C15 | 25.99 | 240 | 11 | 0.7605 | 192.5 | 100%
2741495 | 54.3947 | 0.287 | Tr14x4 | Tr | 14 | #N/A | 4 | R | 28 | 35 | 12.47 | Acciaio inox | 76.59 | 80 | 33 | 2.281 | 577.5 | 100%
2741495 | 54.3947 | 0.401 | Tr14x4 | Tr | 14 | #N/A | 4 | R | 28 | 35 | 12.47 | Acciaio inox | 76.59 | 120 | 22 | 1.521 | 385 | 100%
2741495 | 54.3947 | 0.742 | Tr14x4 | Tr | 14 | #N/A | 4 | R | 28 | 35 | 12.47 | Acciaio inox | 76.59 | 240 | 11 | 0.7605 | 192.5 | 100%
2737385 | 54.3132 | 0.404 | Tr16x8P4 | Tr | 16 | 8 | 4 | R | 28 | 35 | 13.66 | Acciaio inox | 99.59 | 80 | 33 | 2.281 | 577.5 | 100%
2737385 | 54.3132 | 0.576 | Tr16x8P4 | Tr | 16 | 8 | 4 | R | 28 | 35 | 13.66 | Acciaio inox | 99.59 | 120 | 22 | 1.521 | 385 | 100%
2737385 | 54.3132 | 1.092 | Tr16x8P4 | Tr | 16 | 8 | 4 | R | 28 | 35 | 13.66 | Acciaio inox | 99.59 | 240 | 11 | 0.7605 | 192.5 | 100%
2681908 | 53.2125 | 3.007 | Ds18x100 | Ds | 18 | #N/A | 100 | R | 28 | 35 | 22.78 | Alluminio | 243 | 80 | 33 | 2.281 | 23.1 | 100%
2681908 | 53.2125 | 3.007 | Ds18x100 | Ds | 18 | #N/A | 100 | R | 28 | 35 | 22.78 | Acciaio inox | 146.7 | 80 | 33 | 2.281 | 23.1 | 100%
2681908 | 53.2125 | 4.481 | Ds18x100 | Ds | 18 | #N/A | 100 | R | 28 | 35 | 22.78 | Alluminio | 243 | 120 | 22 | 1.521 | 15.4 | 100%
2681908 | 53.2125 | 4.481 | Ds18x100 | Ds | 18 | #N/A | 100 | R | 28 | 35 | 22.78 | Acciaio inox | 146.7 | 120 | 22 | 1.521 | 15.4 | 100%
2681908 | 53.2125 | 8.902 | Ds18x100 | Ds | 18 | #N/A | 100 | R | 28 | 35 | 22.78 | Alluminio | 243 | 240 | 11 | 0.7605 | 7.7 | 100%
2681908 | 53.2125 | 8.902 | Ds18x100 | Ds | 18 | #N/A | 100 | R | 28 | 35 | 22.78 | Acciaio inox | 146.7 | 240 | 11 | 0.7605 | 7.7 | 100%
2645760 | 52.4952 | 0.363 | Tr18x4 | Tr | 18 | #N/A | 4 | W300 | 28 | 35 | 16.41 | Acciaio C15 | 25.99 | 80 | 33 | 2.281 | 577.5 | 100%
2645760 | 52.4952 | 0.515 | Tr18x4 | Tr | 18 | #N/A | 4 | W300 | 28 | 35 | 16.41 | Acciaio C15 | 25.99 | 120 | 22 | 1.521 | 385 | 100%
2645760 | 52.4952 | 0.969 | Tr18x4 | Tr | 18 | #N/A | 4 | W300 | 28 | 35 | 16.41 | Acciaio C15 | 25.99 | 240 | 11 | 0.7605 | 192.5 | 100%
2611449 | 51.8145 | 0.692 | Ds12x25 | Ds | 12 | #N/A | 25 | J | 28 | 35 | 24.16 | Acciaio inox | 78.6 | 80 | 33 | 2.281 | 92.4 | 100%
2611449 | 51.8145 | 1.007 | Ds12x25 | Ds | 12 | #N/A | 25 | J | 28 | 35 | 24.16 | Acciaio inox | 78.6 | 120 | 22 | 1.521 | 61.6 | 100%
2611449 | 51.8145 | 1.955 | Ds12x25 | Ds | 12 | #N/A | 25 | J | 28 | 35 | 24.16 | Acciaio inox | 78.6 | 240 | 11 | 0.7605 | 30.8 | 100%
2584231 | 51.2744 | 0.363 | Tr18x4 | Tr | 18 | #N/A | 4 | R | 28 | 35 | 11.28 | Acciaio C15 | 25.99 | 80 | 33 | 2.281 | 577.5 | 100%
2584231 | 51.2744 | 0.515 | Tr18x4 | Tr | 18 | #N/A | 4 | R | 28 | 35 | 11.28 | Acciaio C15 | 25.99 | 120 | 22 | 1.521 | 385 | 100%
2584231 | 51.2744 | 0.969 | Tr18x4 | Tr | 18 | #N/A | 4 | R | 28 | 35 | 11.28 | Acciaio C15 | 25.99 | 240 | 11 | 0.7605 | 192.5 | 100%
2430792 | 48.23 | 0.325 | Tr16x4 | Tr | 16 | #N/A | 4 | J | 28 | 35 | 14.51 | Acciaio C15 | 19.09 | 80 | 33 | 2.281 | 577.5 | 100%
2430792 | 48.23 | 0.458 | Tr16x4 | Tr | 16 | #N/A | 4 | J | 28 | 35 | 14.51 | Acciaio C15 | 19.09 | 120 | 22 | 1.521 | 385 | 100%
2430792 | 48.23 | 0.856 | Tr16x4 | Tr | 16 | #N/A | 4 | J | 28 | 35 | 14.51 | Acciaio C15 | 19.09 | 240 | 11 | 0.7605 | 192.5 | 100%
2427148 | 48.1577 | 0.424 | Tr18x8P4 | Tr | 18 | 8 | 4 | J | 28 | 35 | 18.1 | Acciaio C15 | 27.37 | 80 | 33 | 2.281 | 577.5 | 100%
2427148 | 48.1577 | 0.606 | Tr18x8P4 | Tr | 18 | 8 | 4 | J | 28 | 35 | 18.1 | Acciaio C15 | 27.37 | 120 | 22 | 1.521 | 385 | 100%
2427148 | 48.1577 | 1.151 | Tr18x8P4 | Tr | 18 | 8 | 4 | J | 28 | 35 | 18.1 | Acciaio C15 | 27.37 | 240 | 11 | 0.7605 | 192.5 | 100%
2324213 | 46.1153 | 0.287 | Tr14x3 | Tr | 14 | #N/A | 3 | J | 28 | 35 | 14.51 | Acciaio inox | 76.59 | 80 | 33 | 2.281 | 770 | 100%
2324213 | 46.1153 | 0.401 | Tr14x3 | Tr | 14 | #N/A | 3 | J | 28 | 35 | 14.51 | Acciaio inox | 76.59 | 120 | 22 | 1.521 | 513.3333 | 100%
2324213 | 46.1153 | 0.742 | Tr14x3 | Tr | 14 | #N/A | 3 | J | 28 | 35 | 14.51 | Acciaio inox | 76.59 | 240 | 11 | 0.7605 | 256.6667 | 100%
2315040 | 45.9333 | 0.325 | Tr16x4 | Tr | 16 | #N/A | 4 | W300 | 28 | 35 | 17.68 | Acciaio C15 | 19.09 | 80 | 33 | 2.281 | 577.5 | 100%
2315040 | 45.9333 | 0.856 | Tr16x4 | Tr | 16 | #N/A | 4 | W300 | 28 | 35 | 17.68 | Acciaio C15 | 19.09 | 240 | 11 | 0.7605 | 192.5 | 100%
2311570 | 45.8645 | 0.424 | Tr18x8P4 | Tr | 18 | 8 | 4 | W300 | 28 | 35 | 21.66 | Acciaio C15 | 27.37 | 80 | 33 | 2.281 | 577.5 | 100%
2311570 | 45.8645 | 0.606 | Tr18x8P4 | Tr | 18 | 8 | 4 | W300 | 28 | 35 | 21.66 | Acciaio C15 | 27.37 | 120 | 22 | 1.521 | 385 | 100%
2311570 | 45.8645 | 1.151 | Tr18x8P4 | Tr | 18 | 8 | 4 | W300 | 28 | 35 | 21.66 | Acciaio C15 | 27.37 | 240 | 11 | 0.7605 | 192.5 | 100%
2261202 | 44.8651 | 0.325 | Tr16x4 | Tr | 16 | #N/A | 4 | R | 28 | 35 | 12.47 | Acciaio C15 | 19.09 | 80 | 33 | 2.281 | 577.5 | 100%
2261202 | 44.8651 | 0.458 | Tr16x4 | Tr | 16 | #N/A | 4 | R | 28 | 35 | 12.47 | Acciaio C15 | 19.09 | 120 | 22 | 1.521 | 385 | 100%
2261202 | 44.8651 | 0.856 | Tr16x4 | Tr | 16 | #N/A | 4 | R | 28 | 35 | 12.47 | Acciaio C15 | 19.09 | 240 | 11 | 0.7605 | 192.5 | 100%
2257812 | 44.7979 | 0.424 | Tr18x8P4 | Tr | 18 | 8 | 4 | R | 28 | 35 | 16.19 | Acciaio C15 | 27.37 | 80 | 33 | 2.281 | 577.5 | 100%
2257812 | 44.7979 | 0.606 | Tr18x8P4 | Tr | 18 | 8 | 4 | R | 28 | 35 | 16.19 | Acciaio C15 | 27.37 | 120 | 22 | 1.521 | 385 | 100%
2257812 | 44.7979 | 1.151 | Tr18x8P4 | Tr | 18 | 8 | 4 | R | 28 | 35 | 16.19 | Acciaio C15 | 27.37 | 240 | 11 | 0.7605 | 192.5 | 100%
2213536 | 43.9194 | 0.287 | Tr14x3 | Tr | 14 | #N/A | 3 | W300 | 28 | 35 | 17.68 | Acciaio inox | 76.59 | 80 | 33 | 2.281 | 770 | 100%
2213536 | 43.9194 | 0.401 | Tr14x3 | Tr | 14 | #N/A | 3 | W300 | 28 | 35 | 17.68 | Acciaio inox | 76.59 | 120 | 22 | 1.521 | 513.3333 | 100%
2213536 | 43.9194 | 0.742 | Tr14x3 | Tr | 14 | #N/A | 3 | W300 | 28 | 35 | 17.68 | Acciaio inox | 76.59 | 240 | 11 | 0.7605 | 256.6667 | 100%
2147573 | 42.6106 | 0.395 | Ds10x12 | Ds | 10 | #N/A | 12 | J | 25 | 25 | 20.85 | Acciaio inox | 63.23 | 80 | 33 | 2.281 | 192.5 | 100% | DST-JFRM-2525DS10X12 | DST-LS-10X12-R-ES
2147573 | 42.6106 | 0.563 | Ds10x12 | Ds | 10 | #N/A | 12 | J | 25 | 25 | 20.85 | Acciaio inox | 63.23 | 120 | 22 | 1.521 | 128.3333 | 100%
2147573 | 42.6106 | 1.065 | Ds10x12 | Ds | 10 | #N/A | 12 | J | 25 | 25 | 20.85 | Acciaio inox | 63.23 | 240 | 11 | 0.7605 | 64.1667 | 100%
2140723 | 42.4747 | 0.287 | Tr14x3 | Tr | 14 | #N/A | 3 | R | 28 | 35 | 12.47 | Acciaio inox | 76.59 | 80 | 33 | 2.281 | 770 | 100%
2140723 | 42.4747 | 0.401 | Tr14x3 | Tr | 14 | #N/A | 3 | R | 28 | 35 | 12.47 | Acciaio inox | 76.59 | 120 | 22 | 1.521 | 513.3333 | 100%
2140723 | 42.4747 | 0.742 | Tr14x3 | Tr | 14 | #N/A | 3 | R | 28 | 35 | 12.47 | Acciaio inox | 76.59 | 240 | 11 | 0.7605 | 256.6667 | 100%
2084429 | 41.3577 | 1.507 | Ds10x50 | Ds | 10 | #N/A | 50 | J | 25 | 25 | 20.85 | Acciaio inox | 77.85 | 80 | 33 | 2.281 | 46.2 | 100%
2084429 | 41.3577 | 2.23 | Ds10x50 | Ds | 10 | #N/A | 50 | J | 25 | 25 | 20.85 | Acciaio inox | 77.85 | 120 | 22 | 1.521 | 30.8 | 100%
2084429 | 41.3577 | 4.401 | Ds10x50 | Ds | 10 | #N/A | 50 | J | 25 | 25 | 20.85 | Acciaio inox | 77.85 | 240 | 11 | 0.7605 | 15.4 | 100%
2083536 | 41.34 | 0.287 | Tr14x4 | Tr | 14 | #N/A | 4 | J | 28 | 35 | 14.51 | Acciaio C15 | 16.79 | 80 | 33 | 2.281 | 577.5 | 100%
2083536 | 41.34 | 0.401 | Tr14x4 | Tr | 14 | #N/A | 4 | J | 28 | 35 | 14.51 | Acciaio C15 | 16.79 | 120 | 22 | 1.521 | 385 | 100%
2083536 | 41.34 | 0.742 | Tr14x4 | Tr | 14 | #N/A | 4 | J | 28 | 35 | 14.51 | Acciaio C15 | 16.79 | 240 | 11 | 0.7605 | 192.5 | 100%
2080413 | 41.278 | 0.404 | Tr16x8P4 | Tr | 16 | 8 | 4 | J | 28 | 35 | 15.66 | Acciaio C15 | 19.09 | 80 | 33 | 2.281 | 577.5 | 100%
2080413 | 41.278 | 0.576 | Tr16x8P4 | Tr | 16 | 8 | 4 | J | 28 | 35 | 15.66 | Acciaio C15 | 19.09 | 120 | 22 | 1.521 | 385 | 100%
2080413 | 41.278 | 1.092 | Tr16x8P4 | Tr | 16 | 8 | 4 | J | 28 | 35 | 15.66 | Acciaio C15 | 19.09 | 240 | 11 | 0.7605 | 192.5 | 100%
2079808 | 41.266 | 0.287 | Ds12x5 | Ds | 12 | #N/A | 5 | R | 28 | 35 | 19.55 | Acciaio inox | 74.85 | 80 | 33 | 2.281 | 462 | 100%
2079808 | 41.266 | 0.401 | Ds12x5 | Ds | 12 | #N/A | 5 | R | 28 | 35 | 19.55 | Acciaio inox | 74.85 | 120 | 22 | 1.521 | 308 | 100%
2079808 | 41.266 | 0.742 | Ds12x5 | Ds | 12 | #N/A | 5 | R | 28 | 35 | 19.55 | Acciaio inox | 74.85 | 240 | 11 | 0.7605 | 154 | 100%
1984320 | 39.3714 | 0.287 | Tr14x4 | Tr | 14 | #N/A | 4 | W300 | 28 | 35 | 17.68 | Acciaio C15 | 16.79 | 80 | 33 | 2.281 | 577.5 | 100%
1984320 | 39.3714 | 0.401 | Tr14x4 | Tr | 14 | #N/A | 4 | W300 | 28 | 35 | 17.68 | Acciaio C15 | 16.79 | 120 | 22 | 1.521 | 385 | 100%
1984320 | 39.3714 | 0.742 | Tr14x4 | Tr | 14 | #N/A | 4 | W300 | 28 | 35 | 17.68 | Acciaio C15 | 16.79 | 240 | 11 | 0.7605 | 192.5 | 100%
1981345 | 39.3124 | 0.404 | Tr16x8P4 | Tr | 16 | 8 | 4 | W300 | 28 | 35 | 18.96 | Acciaio C15 | 19.09 | 80 | 33 | 2.281 | 577.5 | 100%
1981345 | 39.3124 | 0.576 | Tr16x8P4 | Tr | 16 | 8 | 4 | W300 | 28 | 35 | 18.96 | Acciaio C15 | 19.09 | 120 | 22 | 1.521 | 385 | 100%
1981345 | 39.3124 | 1.092 | Tr16x8P4 | Tr | 16 | 8 | 4 | W300 | 28 | 35 | 18.96 | Acciaio C15 | 19.09 | 240 | 11 | 0.7605 | 192.5 | 100%
1939569 | 38.4835 | 0.472 | Ds12x15 | Ds | 12 | #N/A | 15 | R | 28 | 35 | Su richiesta | Acciaio inox | Su richiesta | 80 | 33 | 2.281 | 154 | 100%
1939569 | 38.4835 | 0.677 | Ds12x15 | Ds | 12 | #N/A | 15 | R | 28 | 35 | Su richiesta | Acciaio inox | Su richiesta | 120 | 22 | 1.521 | 102.6667 | 100%
1939569 | 38.4835 | 1.295 | Ds12x15 | Ds | 12 | #N/A | 15 | R | 28 | 35 | Su richiesta | Acciaio inox | Su richiesta | 240 | 11 | 0.7605 | 51.3333 | 100%
1938173 | 38.4558 | 0.287 | Tr14x4 | Tr | 14 | #N/A | 4 | R | 28 | 35 | 12.47 | Acciaio C15 | 16.79 | 80 | 33 | 2.281 | 577.5 | 100%
1938173 | 38.4558 | 0.401 | Tr14x4 | Tr | 14 | #N/A | 4 | R | 28 | 35 | 12.47 | Acciaio C15 | 16.79 | 120 | 22 | 1.521 | 385 | 100%
1938173 | 38.4558 | 0.742 | Tr14x4 | Tr | 14 | #N/A | 4 | R | 28 | 35 | 12.47 | Acciaio C15 | 16.79 | 240 | 11 | 0.7605 | 192.5 | 100%
1935268 | 38.3982 | 0.404 | Tr16x8P4 | Tr | 16 | 8 | 4 | R | 28 | 35 | 13.66 | Acciaio C15 | 19.09 | 80 | 33 | 2.281 | 577.5 | 100%
1935268 | 38.3982 | 0.576 | Tr16x8P4 | Tr | 16 | 8 | 4 | R | 28 | 35 | 13.66 | Acciaio C15 | 19.09 | 120 | 22 | 1.521 | 385 | 100%
1935268 | 38.3982 | 1.092 | Tr16x8P4 | Tr | 16 | 8 | 4 | R | 28 | 35 | 13.66 | Acciaio C15 | 19.09 | 240 | 11 | 0.7605 | 192.5 | 100%
1766402 | 35.0477 | 0.318 | Tr12x6P3 | Tr | 12 | 6 | 3 | J | 28 | 35 | 13.82 | Acciaio inox | 86.62 | 80 | 33 | 2.281 | 770 | 100%
1766402 | 35.0477 | 0.447 | Tr12x6P3 | Tr | 12 | 6 | 3 | J | 28 | 35 | 13.82 | Acciaio inox | 86.62 | 120 | 22 | 1.521 | 513.3333 | 100%
1766402 | 35.0477 | 0.834 | Tr12x6P3 | Tr | 12 | 6 | 3 | J | 28 | 35 | 13.82 | Acciaio inox | 86.62 | 240 | 11 | 0.7605 | 256.6667 | 100%
1684806 | 33.4287 | 0.692 | Ds12x25 | Ds | 12 | #N/A | 25 | R | 28 | 35 | Su richiesta | Acciaio inox | 78.6 | 80 | 33 | 2.281 | 92.4 | 100%
1684806 | 33.4287 | 1.007 | Ds12x25 | Ds | 12 | #N/A | 25 | R | 28 | 35 | Su richiesta | Acciaio inox | 78.6 | 120 | 22 | 1.521 | 61.6 | 100%
1684806 | 33.4287 | 1.955 | Ds12x25 | Ds | 12 | #N/A | 25 | R | 28 | 35 | Su richiesta | Acciaio inox | 78.6 | 240 | 11 | 0.7605 | 30.8 | 100%
1682288 | 33.3787 | 0.318 | Tr12x6P3 | Tr | 12 | 6 | 3 | W300 | 28 | 35 | 16.92 | Acciaio inox | 86.62 | 80 | 33 | 2.281 | 770 | 100%
1682288 | 33.3787 | 0.447 | Tr12x6P3 | Tr | 12 | 6 | 3 | W300 | 28 | 35 | 16.92 | Acciaio inox | 86.62 | 120 | 22 | 1.521 | 513.3333 | 100%
1682288 | 33.3787 | 0.834 | Tr12x6P3 | Tr | 12 | 6 | 3 | W300 | 28 | 35 | 16.92 | Acciaio inox | 86.62 | 240 | 11 | 0.7605 | 256.6667 | 100%
1626949 | 32.2807 | 0.287 | Tr14x3 | Tr | 14 | #N/A | 3 | J | 28 | 35 | 14.51 | Acciaio C15 | 16.79 | 80 | 33 | 2.281 | 770 | 100%
1626949 | 32.2807 | 0.318 | Tr12x6P3 | Tr | 12 | 6 | 3 | R | 28 | 35 | 11.76 | Acciaio inox | 86.62 | 80 | 33 | 2.281 | 770 | 100%
1626949 | 32.2807 | 0.401 | Tr14x3 | Tr | 14 | #N/A | 3 | J | 28 | 35 | 14.51 | Acciaio C15 | 16.79 | 120 | 22 | 1.521 | 513.3333 | 100%
1626949 | 32.2807 | 0.447 | Tr12x6P3 | Tr | 12 | 6 | 3 | R | 28 | 35 | 11.76 | Acciaio inox | 86.62 | 120 | 22 | 1.521 | 513.3333 | 100%
1626949 | 32.2807 | 0.742 | Tr14x3 | Tr | 14 | #N/A | 3 | J | 28 | 35 | 14.51 | Acciaio C15 | 16.79 | 240 | 11 | 0.7605 | 256.6667 | 100%
1626949 | 32.2807 | 0.834 | Tr12x6P3 | Tr | 12 | 6 | 3 | R | 28 | 35 | 11.76 | Acciaio inox | 86.62 | 240 | 11 | 0.7605 | 256.6667 | 100%
1549476 | 30.7436 | 0.287 | Tr14x3 | Tr | 14 | #N/A | 3 | W300 | 28 | 35 | 17.68 | Acciaio C15 | 16.79 | 80 | 33 | 2.281 | 770 | 100%
1549476 | 30.7436 | 0.401 | Tr14x3 | Tr | 14 | #N/A | 3 | W300 | 28 | 35 | 17.68 | Acciaio C15 | 16.79 | 120 | 22 | 1.521 | 513.3333 | 100%
1549476 | 30.7436 | 0.742 | Tr14x3 | Tr | 14 | #N/A | 3 | W300 | 28 | 35 | 17.68 | Acciaio C15 | 16.79 | 240 | 11 | 0.7605 | 256.6667 | 100%
1542973 | 30.6145 | 0.209 | Ds10x3 | Ds | 10 | #N/A | 3 | J | 25 | 25 | Su richiesta | Acciaio inox | Su richiesta | 80 | 33 | 2.281 | 770 | 100%
1542973 | 30.6145 | 0.284 | Ds10x3 | Ds | 10 | #N/A | 3 | J | 25 | 25 | Su richiesta | Acciaio inox | Su richiesta | 120 | 22 | 1.521 | 513.3333 | 100%
1542973 | 30.6145 | 0.508 | Ds10x3 | Ds | 10 | #N/A | 3 | J | 25 | 25 | Su richiesta | Acciaio inox | Su richiesta | 240 | 11 | 0.7605 | 256.6667 | 100%
1513441 | 30.0286 | 0.287 | Tr14x3 | Tr | 14 | #N/A | 3 | R | 28 | 35 | 12.47 | Acciaio C15 | 16.79 | 80 | 33 | 2.281 | 770 | 100%
1513441 | 30.0286 | 0.401 | Tr14x3 | Tr | 14 | #N/A | 3 | R | 28 | 35 | 12.47 | Acciaio C15 | 16.79 | 120 | 22 | 1.521 | 513.3333 | 100%
1513441 | 30.0286 | 0.742 | Tr14x3 | Tr | 14 | #N/A | 3 | R | 28 | 35 | 12.47 | Acciaio C15 | 16.79 | 240 | 11 | 0.7605 | 256.6667 | 100%
1457747 | 28.9236 | 0.259 | Tr12x3 | Tr | 12 | #N/A | 3 | J | 28 | 35 | 11.3 | Acciaio inox | 63.62 | 80 | 33 | 2.281 | 770 | 100%
1457747 | 28.9236 | 0.358 | Tr12x3 | Tr | 12 | #N/A | 3 | J | 28 | 35 | 11.3 | Acciaio inox | 63.62 | 120 | 22 | 1.521 | 513.3333 | 100%
1457747 | 28.9236 | 0.657 | Tr12x3 | Tr | 12 | #N/A | 3 | J | 28 | 35 | 11.3 | Acciaio inox | 63.62 | 240 | 11 | 0.7605 | 256.6667 | 100%
1390980 | 27.5988 | 0.259 | Tr12x3 | Tr | 12 | #N/A | 3 | W300 | 28 | 35 | 14.11 | Acciaio inox | 63.62 | 80 | 33 | 2.281 | 770 | 100%
1390980 | 27.5988 | 0.358 | Tr12x3 | Tr | 12 | #N/A | 3 | W300 | 28 | 35 | 14.11 | Acciaio inox | 63.62 | 120 | 22 | 1.521 | 513.3333 | 100%
1390980 | 27.5988 | 0.657 | Tr12x3 | Tr | 12 | #N/A | 3 | W300 | 28 | 35 | 14.11 | Acciaio inox | 63.62 | 240 | 11 | 0.7605 | 256.6667 | 100%
1385531 | 27.4907 | 0.395 | Ds10x12 | Ds | 10 | #N/A | 12 | R | 25 | 25 | 17.45 | Acciaio inox | 63.23 | 80 | 33 | 2.281 | 192.5 | 100%
1385531 | 27.4907 | 0.563 | Ds10x12 | Ds | 10 | #N/A | 12 | R | 25 | 25 | 17.45 | Acciaio inox | 63.23 | 120 | 22 | 1.521 | 128.3333 | 100%
1385531 | 27.4907 | 1.065 | Ds10x12 | Ds | 10 | #N/A | 12 | R | 25 | 25 | 17.45 | Acciaio inox | 63.23 | 240 | 11 | 0.7605 | 64.1667 | 100%
1356464 | 26.914 | 0.259 | Tr12x3 | Tr | 12 | #N/A | 3 | R | 28 | 35 | 9.14 | Acciaio inox | 63.62 | 80 | 33 | 2.281 | 770 | 100%
1356464 | 26.914 | 0.358 | Tr12x3 | Tr | 12 | #N/A | 3 | R | 28 | 35 | 9.14 | Acciaio inox | 63.62 | 120 | 22 | 1.521 | 513.3333 | 100%
1356464 | 26.914 | 0.657 | Tr12x3 | Tr | 12 | #N/A | 3 | R | 28 | 35 | 9.14 | Acciaio inox | 63.62 | 240 | 11 | 0.7605 | 256.6667 | 100%
1236481 | 24.5334 | 0.318 | Tr12x6P3 | Tr | 12 | 6 | 3 | J | 28 | 35 | 13.82 | Acciaio C15 | 16.7 | 80 | 33 | 2.281 | 770 | 100%
1236481 | 24.5334 | 0.447 | Tr12x6P3 | Tr | 12 | 6 | 3 | J | 28 | 35 | 13.82 | Acciaio C15 | 16.7 | 120 | 22 | 1.521 | 513.3333 | 100%
1236481 | 24.5334 | 0.834 | Tr12x6P3 | Tr | 12 | 6 | 3 | J | 28 | 35 | 13.82 | Acciaio C15 | 16.7 | 240 | 11 | 0.7605 | 256.6667 | 100%
1177601 | 23.3651 | 0.318 | Tr12x6P3 | Tr | 12 | 6 | 3 | W300 | 28 | 35 | 16.92 | Acciaio C15 | 16.7 | 80 | 33 | 2.281 | 770 | 100%
1177601 | 23.3651 | 0.447 | Tr12x6P3 | Tr | 12 | 6 | 3 | W300 | 28 | 35 | 16.92 | Acciaio C15 | 16.7 | 120 | 22 | 1.521 | 513.3333 | 100%
1177601 | 23.3651 | 0.834 | Tr12x6P3 | Tr | 12 | 6 | 3 | W300 | 28 | 35 | 16.92 | Acciaio C15 | 16.7 | 240 | 11 | 0.7605 | 256.6667 | 100%
1165245 | 23.1199 | 0.334 | Ds8x10 | Ds | 8 | #N/A | 10 | J | 20 | 20 | 19.91 | Acciaio inox | 60.98 | 80 | 33 | 2.281 | 231 | 100%
1165245 | 23.1199 | 0.445 | Ds8x15 | Ds | 8 | #N/A | 15 | J | 20 | 20 | 19.91 | Acciaio inox | 60.98 | 80 | 33 | 2.281 | 154 | 100%
1165245 | 23.1199 | 0.638 | Ds8x15 | Ds | 8 | #N/A | 15 | J | 20 | 20 | 19.91 | Acciaio inox | 60.98 | 120 | 22 | 1.521 | 102.6667 | 100%
1165245 | 23.1199 | 0.472 | Ds8x10 | Ds | 8 | #N/A | 10 | J | 20 | 20 | 19.91 | Acciaio inox | 60.98 | 120 | 22 | 1.521 | 154 | 100%
1165245 | 23.1199 | 1.215 | Ds8x15 | Ds | 8 | #N/A | 15 | J | 20 | 20 | 19.91 | Acciaio inox | 60.98 | 240 | 11 | 0.7605 | 51.3333 | 100%
1165245 | 23.1199 | 0.883 | Ds8x10 | Ds | 8 | #N/A | 10 | J | 20 | 20 | 19.91 | Acciaio inox | 60.98 | 240 | 11 | 0.7605 | 77 | 100%
1150215 | 22.8217 | 0.318 | Tr12x6P3 | Tr | 12 | 6 | 3 | R | 28 | 35 | 11.76 | Acciaio C15 | 16.7 | 80 | 33 | 2.281 | 770 | 100%
1150215 | 22.8217 | 0.447 | Tr12x6P3 | Tr | 12 | 6 | 3 | R | 28 | 35 | 11.76 | Acciaio C15 | 16.7 | 120 | 22 | 1.521 | 513.3333 | 100%
1150215 | 22.8217 | 0.834 | Tr12x6P3 | Tr | 12 | 6 | 3 | R | 28 | 35 | 11.76 | Acciaio C15 | 16.7 | 240 | 11 | 0.7605 | 256.6667 | 100%
1142167 | 22.662 | 0.692 | Ds10x25 | Ds | 10 | #N/A | 25 | R | 25 | 25 | 17.45 | Acciaio inox | 64.35 | 80 | 33 | 2.281 | 92.4 | 100%
1142167 | 22.662 | 1.007 | Ds10x25 | Ds | 10 | #N/A | 25 | R | 25 | 25 | 17.45 | Acciaio inox | 64.35 | 120 | 22 | 1.521 | 61.6 | 100%
1142167 | 22.662 | 1.955 | Ds10x25 | Ds | 10 | #N/A | 25 | R | 25 | 25 | 17.45 | Acciaio inox | 64.35 | 240 | 11 | 0.7605 | 30.8 | 100%
1041248 | 20.6597 | 0.259 | Tr12x3 | Tr | 12 | #N/A | 3 | J | 28 | 35 | 11.3 | Acciaio C15 | 16.7 | 80 | 33 | 2.281 | 770 | 100%
1041248 | 20.6597 | 0.358 | Tr12x3 | Tr | 12 | #N/A | 3 | J | 28 | 35 | 11.3 | Acciaio C15 | 16.7 | 120 | 22 | 1.521 | 513.3333 | 100%
1041248 | 20.6597 | 0.657 | Tr12x3 | Tr | 12 | #N/A | 3 | J | 28 | 35 | 11.3 | Acciaio C15 | 16.7 | 240 | 11 | 0.7605 | 256.6667 | 100%
992359 | 19.6897 | 0.823 | Ds635x254 | Ds | 635 | #N/A | 254 | J | 13 | 15 | 16.58 | Acciaio inox | 53.48 | 80 | 33 | 2.281 | 9.0945 | 100%
992359 | 19.6897 | 1.204 | Ds635x254 | Ds | 635 | #N/A | 254 | J | 13 | 15 | 16.58 | Acciaio inox | 53.48 | 120 | 22 | 1.521 | 6.063 | 100%
992359 | 19.6897 | 2.348 | Ds635x254 | Ds | 635 | #N/A | 254 | J | 13 | 15 | 16.58 | Acciaio inox | 53.48 | 240 | 11 | 0.7605 | 3.0315 | 100%
992114 | 19.6848 | 0.259 | Tr12x3 | Tr | 12 | #N/A | 3 | W300 | 28 | 35 | 14.11 | Acciaio C15 | 16.7 | 80 | 33 | 2.281 | 770 | 100%
992114 | 19.6848 | 0.358 | Tr12x3 | Tr | 12 | #N/A | 3 | W300 | 28 | 35 | 14.11 | Acciaio C15 | 16.7 | 120 | 22 | 1.521 | 513.3333 | 100%
992114 | 19.6848 | 0.657 | Tr12x3 | Tr | 12 | #N/A | 3 | W300 | 28 | 35 | 14.11 | Acciaio C15 | 16.7 | 240 | 11 | 0.7605 | 256.6667 | 100%
974430 | 19.3339 | 0.259 | Tr12x3 | Tr | 12 | #N/A | 3 | R | 28 | 35 | 9.14 | Acciaio C15 | 16.7 | 80 | 33 | 2.281 | 770 | 100%
974430 | 19.3339 | 0.358 | Tr12x3 | Tr | 12 | #N/A | 3 | R | 28 | 35 | 9.14 | Acciaio C15 | 16.7 | 120 | 22 | 1.521 | 513.3333 | 100%
974430 | 19.3339 | 0.657 | Tr12x3 | Tr | 12 | #N/A | 3 | R | 28 | 35 | 9.14 | Acciaio C15 | 16.7 | 240 | 11 | 0.7605 | 256.6667 | 100%
915703 | 18.1687 | 0.666 | Ds8x24 | Ds | 8 | #N/A | 24 | J | 20 | 20 | Su richiesta | Acciaio inox | Su richiesta | 80 | 33 | 2.281 | 96.25 | 100%
915703 | 18.1687 | 0.969 | Ds8x24 | Ds | 8 | #N/A | 24 | J | 20 | 20 | Su richiesta | Acciaio inox | Su richiesta | 120 | 22 | 1.521 | 64.1667 | 100%
915703 | 18.1687 | 1.879 | Ds8x24 | Ds | 8 | #N/A | 24 | J | 20 | 20 | Su richiesta | Acciaio inox | Su richiesta | 240 | 11 | 0.7605 | 32.0833 | 100%
885470 | 17.5688 | 0.232 | Ds635x508 | Ds | 635 | #N/A | 508 | J | 13 | 15 | 16.58 | Acciaio inox | 44.48 | 80 | 33 | 2.281 | 4.5472 | 100%
885470 | 17.5688 | 0.318 | Ds635x508 | Ds | 635 | #N/A | 508 | J | 13 | 15 | 16.58 | Acciaio inox | 44.48 | 120 | 22 | 1.521 | 3.0315 | 100%
885470 | 17.5688 | 0.576 | Ds635x508 | Ds | 635 | #N/A | 508 | J | 13 | 15 | 16.58 | Acciaio inox | 44.48 | 240 | 11 | 0.7605 | 1.5157 | 100%
751771 | 14.9161 | 0.334 | Ds8x10 | Ds | 8 | #N/A | 10 | R | 20 | 20 | 16.71 | Acciaio inox | 60.98 | 80 | 33 | 2.281 | 231 | 100%
751771 | 14.9161 | 0.445 | Ds8x15 | Ds | 8 | #N/A | 15 | R | 20 | 20 | 16.71 | Acciaio inox | 60.98 | 80 | 33 | 2.281 | 154 | 100%
751771 | 14.9161 | 0.638 | Ds8x15 | Ds | 8 | #N/A | 15 | R | 20 | 20 | 16.71 | Acciaio inox | 60.98 | 120 | 22 | 1.521 | 102.6667 | 100%
751771 | 14.9161 | 0.472 | Ds8x10 | Ds | 8 | #N/A | 10 | R | 20 | 20 | 16.71 | Acciaio inox | 60.98 | 120 | 22 | 1.521 | 154 | 100%
751771 | 14.9161 | 1.215 | Ds8x15 | Ds | 8 | #N/A | 15 | R | 20 | 20 | 16.71 | Acciaio inox | 60.98 | 240 | 11 | 0.7605 | 51.3333 | 100%
751771 | 14.9161 | 0.883 | Ds8x10 | Ds | 8 | #N/A | 10 | R | 20 | 20 | 16.71 | Acciaio inox | 60.98 | 240 | 11 | 0.7605 | 77 | 100%
672396 | 13.3412 | 1.507 | Ds10x50 | Ds | 10 | #N/A | 50 | R | 25 | 25 | 17.45 | Acciaio inox | 77.85 | 80 | 33 | 2.281 | 46.2 | 100%
672396 | 13.3412 | 2.23 | Ds10x50 | Ds | 10 | #N/A | 50 | R | 25 | 25 | 17.45 | Acciaio inox | 77.85 | 120 | 22 | 1.521 | 30.8 | 100%
672396 | 13.3412 | 4.401 | Ds10x50 | Ds | 10 | #N/A | 50 | R | 25 | 25 | 17.45 | Acciaio inox | 77.85 | 240 | 11 | 0.7605 | 15.4 | 100%
590776 | 11.7217 | 0.666 | Ds8x24 | Ds | 8 | #N/A | 24 | R | 20 | 20 | Su richiesta | Acciaio inox | Su richiesta | 80 | 33 | 2.281 | 96.25 | 100%
590776 | 11.7217 | 0.969 | Ds8x24 | Ds | 8 | #N/A | 24 | R | 20 | 20 | Su richiesta | Acciaio inox | Su richiesta | 120 | 22 | 1.521 | 64.1667 | 100%
590776 | 11.7217 | 1.879 | Ds8x24 | Ds | 8 | #N/A | 24 | R | 20 | 20 | Su richiesta | Acciaio inox | Su richiesta | 240 | 11 | 0.7605 | 32.0833 | 100%
571271 | 11.3347 | 0.232 | Ds635x508 | Ds | 635 | #N/A | 508 | R | 13 | 15 | 14.1 | Acciaio inox | 44.48 | 80 | 33 | 2.281 | 4.5472 | 100%
571271 | 11.3347 | 0.318 | Ds635x508 | Ds | 635 | #N/A | 508 | R | 13 | 15 | 14.1 | Acciaio inox | 44.48 | 120 | 22 | 1.521 | 3.0315 | 100%
571271 | 11.3347 | 0.576 | Ds635x508 | Ds | 635 | #N/A | 508 | R | 13 | 15 | 14.1 | Acciaio inox | 44.48 | 240 | 11 | 0.7605 | 1.5157 | 100%
451168 | 8.9517 | 0.381 | Ds635x127 | Ds | 635 | #N/A | 127 | J | 13 | 15 | 16.58 | Acciaio inox | 44.48 | 80 | 33 | 2.281 | 18.189 | 100%
451168 | 8.9517 | 0.541 | Ds635x127 | Ds | 635 | #N/A | 127 | J | 13 | 15 | 16.58 | Acciaio inox | 44.48 | 120 | 22 | 1.521 | 12.126 | 100%
451168 | 8.9517 | 1.023 | Ds635x127 | Ds | 635 | #N/A | 127 | J | 13 | 15 | 16.58 | Acciaio inox | 44.48 | 240 | 11 | 0.7605 | 6.063 | 100%
320116 | 6.3515 | 0.823 | Ds635x254 | Ds | 635 | #N/A | 254 | R | 13 | 15 | 14.1 | Acciaio inox | 53.48 | 80 | 33 | 2.281 | 9.0945 | 100%
320116 | 6.3515 | 1.204 | Ds635x254 | Ds | 635 | #N/A | 254 | R | 13 | 15 | 14.1 | Acciaio inox | 53.48 | 120 | 22 | 1.521 | 6.063 | 100%
315040 | 6.2508 | 0.458 | Tr16x4 | Tr | 16 | #N/A | 4 | W300 | 28 | 35 | 17.68 | Acciaio C15 | 19.09 | 120 | 22 | 1.521 | 385 | 100%
291076 | 5.7753 | 0.381 | Ds635x127 | Ds | 635 | #N/A | 127 | R | 13 | 15 | 14.1 | Acciaio inox | 44.48 | 80 | 33 | 2.281 | 18.189 | 100%
291076 | 5.7753 | 0.541 | Ds635x127 | Ds | 635 | #N/A | 127 | R | 13 | 15 | 14.1 | Acciaio inox | 44.48 | 120 | 22 | 1.521 | 12.126 | 100%
Total | [16 empty] | 1 | 1

## ALL (Table) (NEMA 23)
Durata d'esercizio min. Doppie corse | Durata d'esercizio min. Giorni | Requ. Coppia | Filettatura D1 x P | Filettatura | D1 | Principi | Passo | Madrevite Materiale | d2 | b1 | Prezzo/pz. | Vite Materiale | Prezzo/m | Forza assiale dinamica (continua) | Corsa | Velocità di avanzamento | RPM | Tempo di funzionamento | Madrevite Codice art. | Vite Codice art.
#N/A | #N/A | 0.944 | Ds16x35 | Ds | 16 | #N/A | 35 | J200 | 28 | 35 | 37.11 | Acciaio inox | 120.54 | 80 | 33 | 2.281 | 66 | 100%
#N/A | #N/A | 3.007 | Ds18x100 | Ds | 18 | #N/A | 100 | J200 | 28 | 35 | 38.22 | Acciaio inox | 146.7 | 80 | 33 | 2.281 | 23.1 | 100%
#N/A | #N/A | 0.707 | Ds18x24 | Ds | 18 | #N/A | 24 | J200 | 28 | 35 | 37.48 | Acciaio inox | 146.37 | 80 | 33 | 2.281 | 96.25 | 100%
#N/A | #N/A | 1.071 | Ds18x40 | Ds | 18 | #N/A | 40 | J200 | 28 | 35 | 37.86 | Acciaio inox | 134.07 | 80 | 33 | 2.281 | 57.75 | 100%
#N/A | #N/A | 2.375 | Ds18x80 | Ds | 18 | #N/A | 80 | J200 | 28 | 35 | 38.04 | Acciaio inox | 139.4 | 80 | 33 | 2.281 | 28.875 | 100%
#N/A | #N/A | 0.649 | Ds20x20 | Ds | 20 | #N/A | 20 | J200 | 32 | 44 | 43.75 | Acciaio inox | 154.98 | 80 | 33 | 2.281 | 115.5 | 100%
#N/A | #N/A | 1.323 | Ds20x50 | Ds | 20 | #N/A | 50 | J200 | 32 | 44 | 44.19 | Alluminio | Su richiesta | 80 | 33 | 2.281 | 46.2 | 100%
#N/A | #N/A | 1.323 | Ds20x50 | Ds | 20 | #N/A | 50 | J200 | 32 | 44 | 44.19 | Acciaio inox | 156.78 | 80 | 33 | 2.281 | 46.2 | 100%
#N/A | #N/A | 1.652 | Ds20x60 | Ds | 20 | #N/A | 60 | J200 | 32 | 44 | 44.63 | Acciaio inox | 158.26 | 80 | 33 | 2.281 | 38.5 | 100%
#N/A | #N/A | 2.182 | Ds20x80 | Ds | 20 | #N/A | 80 | J200 | 32 | 44 | 45.08 | Acciaio inox | 164.82 | 80 | 33 | 2.281 | 28.875 | 100%
#N/A | #N/A | 2.664 | Ds20x90 | Ds | 20 | #N/A | 90 | J200 | 32 | 44 | 45.53 | Acciaio inox | 167.28 | 80 | 33 | 2.281 | 25.6667 | 100%
#N/A | #N/A | 1.386 | Ds16x35 | Ds | 16 | #N/A | 35 | J200 | 28 | 35 | 37.11 | Acciaio inox | 120.54 | 120 | 22 | 1.521 | 44 | 100%
#N/A | #N/A | 4.481 | Ds18x100 | Ds | 18 | #N/A | 100 | J200 | 28 | 35 | 38.22 | Acciaio inox | 146.7 | 120 | 22 | 1.521 | 15.4 | 100%
#N/A | #N/A | 1.031 | Ds18x24 | Ds | 18 | #N/A | 24 | J200 | 28 | 35 | 37.48 | Acciaio inox | 146.37 | 120 | 22 | 1.521 | 64.1667 | 100%
#N/A | #N/A | 1.576 | Ds18x40 | Ds | 18 | #N/A | 40 | J200 | 28 | 35 | 37.86 | Acciaio inox | 134.07 | 120 | 22 | 1.521 | 38.5 | 100%
#N/A | #N/A | 3.532 | Ds18x80 | Ds | 18 | #N/A | 80 | J200 | 28 | 35 | 38.04 | Acciaio inox | 139.4 | 120 | 22 | 1.521 | 19.25 | 100%
#N/A | #N/A | 0.944 | Ds20x20 | Ds | 20 | #N/A | 20 | J200 | 32 | 44 | 43.75 | Acciaio inox | 154.98 | 120 | 22 | 1.521 | 77 | 100%
#N/A | #N/A | 1.955 | Ds20x50 | Ds | 20 | #N/A | 50 | J200 | 32 | 44 | 44.19 | Alluminio | Su richiesta | 120 | 22 | 1.521 | 30.8 | 100%
#N/A | #N/A | 1.955 | Ds20x50 | Ds | 20 | #N/A | 50 | J200 | 32 | 44 | 44.19 | Acciaio inox | 156.78 | 120 | 22 | 1.521 | 30.8 | 100%
#N/A | #N/A | 2.447 | Ds20x60 | Ds | 20 | #N/A | 60 | J200 | 32 | 44 | 44.63 | Acciaio inox | 158.26 | 120 | 22 | 1.521 | 25.6667 | 100%
#N/A | #N/A | 3.243 | Ds20x80 | Ds | 20 | #N/A | 80 | J200 | 32 | 44 | 45.08 | Acciaio inox | 164.82 | 120 | 22 | 1.521 | 19.25 | 100%
#N/A | #N/A | 3.967 | Ds20x90 | Ds | 20 | #N/A | 90 | J200 | 32 | 44 | 45.53 | Acciaio inox | 167.28 | 120 | 22 | 1.521 | 17.1111 | 100%
#N/A | #N/A | 0.458 | Tr16x4 | Tr | 16 | #N/A | 4 | J200 | 28 | 35 | 32.4 | Acciaio C15 | 19.09 | 120 | 22 | 1.521 | 385 | 100%
#N/A | #N/A | 0.458 | Tr16x4 | Tr | 16 | #N/A | 4 | J200 | 28 | 35 | 32.4 | Acciaio inox | 74.98 | 120 | 22 | 1.521 | 385 | 100%
#N/A | #N/A | 0.576 | Tr16x8P4 | Tr | 16 | 8 | 4 | J200 | 28 | 35 | 33.04 | Acciaio C15 | 19.09 | 120 | 22 | 1.521 | 385 | 100%
#N/A | #N/A | 0.576 | Tr16x8P4 | Tr | 16 | 8 | 4 | J200 | 28 | 35 | 33.04 | Acciaio inox | 99.59 | 120 | 22 | 1.521 | 385 | 100%
#N/A | #N/A | 0.515 | Tr18x4 | Tr | 18 | #N/A | 4 | J200 | 28 | 35 | 36.35 | Acciaio C15 | 25.99 | 120 | 22 | 1.521 | 385 | 100%
#N/A | #N/A | 0.515 | Tr18x4 | Tr | 18 | #N/A | 4 | J200 | 28 | 35 | 36.35 | Acciaio inox | 92.69 | 120 | 22 | 1.521 | 385 | 100%
#N/A | #N/A | 0.606 | Tr18x8P4 | Tr | 18 | 8 | 4 | J200 | 28 | 35 | 37.07 | Acciaio C15 | 27.37 | 120 | 22 | 1.521 | 385 | 100%
#N/A | #N/A | 0.606 | Tr18x8P4 | Tr | 18 | 8 | 4 | J200 | 28 | 35 | 37.07 | Acciaio inox | 143.29 | 120 | 22 | 1.521 | 385 | 100%
#N/A | #N/A | 0.537 | Tr20x4 | Tr | 20 | #N/A | 4 | J200 | 32 | 44 | 37.82 | Acciaio C15 | 28.29 | 120 | 22 | 1.521 | 385 | 100%
#N/A | #N/A | 0.537 | Tr20x4 | Tr | 20 | #N/A | 4 | J200 | 32 | 44 | 37.82 | Acciaio inox | 124.89 | 120 | 22 | 1.521 | 385 | 100%
#N/A | #N/A | 0.639 | Tr20x8P4 | Tr | 20 | 8 | 4 | J200 | 32 | 44 | 38.57 | Acciaio C15 | 28.29 | 120 | 22 | 1.521 | 385 | 100%
#N/A | #N/A | 0.639 | Tr20x8P4 | Tr | 20 | 8 | 4 | J200 | 32 | 44 | 38.57 | Acciaio inox | 147.89 | 120 | 22 | 1.521 | 385 | 100%
#N/A | #N/A | 0.628 | Tr24x5 | Tr | 24 | #N/A | 5 | J200 | 32 | 44 | 40.5 | Acciaio C15 | 34.82 | 120 | 22 | 1.521 | 308 | 100%
#N/A | #N/A | 0.628 | Tr24x5 | Tr | 24 | #N/A | 5 | J200 | 32 | 44 | 40.5 | Acciaio inox | 147.52 | 120 | 22 | 1.521 | 308 | 100%
#N/A | #N/A | 2.713 | Ds16x35 | Ds | 16 | #N/A | 35 | J200 | 28 | 35 | 37.11 | Acciaio inox | 120.54 | 240 | 11 | 0.7605 | 22 | 100%
#N/A | #N/A | 8.902 | Ds18x100 | Ds | 18 | #N/A | 100 | J200 | 28 | 35 | 38.22 | Acciaio inox | 146.7 | 240 | 11 | 0.7605 | 7.7 | 100%
#N/A | #N/A | 2.002 | Ds18x24 | Ds | 18 | #N/A | 24 | J200 | 28 | 35 | 37.48 | Acciaio inox | 146.37 | 240 | 11 | 0.7605 | 32.0833 | 100%
#N/A | #N/A | 3.092 | Ds18x40 | Ds | 18 | #N/A | 40 | J200 | 28 | 35 | 37.86 | Acciaio inox | 134.07 | 240 | 11 | 0.7605 | 19.25 | 100%
#N/A | #N/A | 7.005 | Ds18x80 | Ds | 18 | #N/A | 80 | J200 | 28 | 35 | 38.04 | Acciaio inox | 139.4 | 240 | 11 | 0.7605 | 9.625 | 100%
#N/A | #N/A | 1.828 | Ds20x20 | Ds | 20 | #N/A | 20 | J200 | 32 | 44 | 43.75 | Acciaio inox | 154.98 | 240 | 11 | 0.7605 | 38.5 | 100%
#N/A | #N/A | 3.849 | Ds20x50 | Ds | 20 | #N/A | 50 | J200 | 32 | 44 | 44.19 | Alluminio | Su richiesta | 240 | 11 | 0.7605 | 15.4 | 100%
#N/A | #N/A | 3.849 | Ds20x50 | Ds | 20 | #N/A | 50 | J200 | 32 | 44 | 44.19 | Acciaio inox | 156.78 | 240 | 11 | 0.7605 | 15.4 | 100%
#N/A | #N/A | 4.835 | Ds20x60 | Ds | 20 | #N/A | 60 | J200 | 32 | 44 | 44.63 | Acciaio inox | 158.26 | 240 | 11 | 0.7605 | 12.8333 | 100%
#N/A | #N/A | 6.426 | Ds20x80 | Ds | 20 | #N/A | 80 | J200 | 32 | 44 | 45.08 | Acciaio inox | 164.82 | 240 | 11 | 0.7605 | 9.625 | 100%
#N/A | #N/A | 7.873 | Ds20x90 | Ds | 20 | #N/A | 90 | J200 | 32 | 44 | 45.53 | Acciaio inox | 167.28 | 240 | 11 | 0.7605 | 8.5556 | 100%
#N/A | #N/A | 0.856 | Tr16x4 | Tr | 16 | #N/A | 4 | J200 | 28 | 35 | 32.4 | Acciaio C15 | 19.09 | 240 | 11 | 0.7605 | 192.5 | 100%
#N/A | #N/A | 0.856 | Tr16x4 | Tr | 16 | #N/A | 4 | J200 | 28 | 35 | 32.4 | Acciaio inox | 74.98 | 240 | 11 | 0.7605 | 192.5 | 100%
#N/A | #N/A | 1.092 | Tr16x8P4 | Tr | 16 | 8 | 4 | J200 | 28 | 35 | 33.04 | Acciaio C15 | 19.09 | 240 | 11 | 0.7605 | 192.5 | 100%
#N/A | #N/A | 1.092 | Tr16x8P4 | Tr | 16 | 8 | 4 | J200 | 28 | 35 | 33.04 | Acciaio inox | 99.59 | 240 | 11 | 0.7605 | 192.5 | 100%
#N/A | #N/A | 0.969 | Tr18x4 | Tr | 18 | #N/A | 4 | J200 | 28 | 35 | 36.35 | Acciaio C15 | 25.99 | 240 | 11 | 0.7605 | 192.5 | 100%
#N/A | #N/A | 0.969 | Tr18x4 | Tr | 18 | #N/A | 4 | J200 | 28 | 35 | 36.35 | Acciaio inox | 92.69 | 240 | 11 | 0.7605 | 192.5 | 100%
#N/A | #N/A | 1.151 | Tr18x8P4 | Tr | 18 | 8 | 4 | J200 | 28 | 35 | 37.07 | Acciaio C15 | 27.37 | 240 | 11 | 0.7605 | 192.5 | 100%
#N/A | #N/A | 1.151 | Tr18x8P4 | Tr | 18 | 8 | 4 | J200 | 28 | 35 | 37.07 | Acciaio inox | 143.29 | 240 | 11 | 0.7605 | 192.5 | 100%
#N/A | #N/A | 1.015 | Tr20x4 | Tr | 20 | #N/A | 4 | J200 | 32 | 44 | 37.82 | Acciaio C15 | 28.29 | 240 | 11 | 0.7605 | 192.5 | 100%
#N/A | #N/A | 1.015 | Tr20x4 | Tr | 20 | #N/A | 4 | J200 | 32 | 44 | 37.82 | Acciaio inox | 124.89 | 240 | 11 | 0.7605 | 192.5 | 100%
#N/A | #N/A | 1.217 | Tr20x8P4 | Tr | 20 | 8 | 4 | J200 | 32 | 44 | 38.57 | Acciaio C15 | 28.29 | 240 | 11 | 0.7605 | 192.5 | 100%
#N/A | #N/A | 1.217 | Tr20x8P4 | Tr | 20 | 8 | 4 | J200 | 32 | 44 | 38.57 | Acciaio inox | 147.89 | 240 | 11 | 0.7605 | 192.5 | 100%
#N/A | #N/A | 1.197 | Tr24x5 | Tr | 24 | #N/A | 5 | J200 | 32 | 44 | 40.5 | Acciaio C15 | 34.82 | 240 | 11 | 0.7605 | 154 | 100%
#N/A | #N/A | 1.197 | Tr24x5 | Tr | 24 | #N/A | 5 | J200 | 32 | 44 | 40.5 | Acciaio inox | 147.52 | 240 | 11 | 0.7605 | 154 | 100%
#N/A | #N/A | 0.325 | Tr16x4 | Tr | 16 | #N/A | 4 | J200 | 28 | 35 | 32.4 | Acciaio C15 | 19.09 | 80 | 33 | 2.281 | 577.5 | 100%
#N/A | #N/A | 0.325 | Tr16x4 | Tr | 16 | #N/A | 4 | J200 | 28 | 35 | 32.4 | Acciaio inox | 74.98 | 80 | 33 | 2.281 | 577.5 | 100%
#N/A | #N/A | 0.404 | Tr16x8P4 | Tr | 16 | 8 | 4 | J200 | 28 | 35 | 33.04 | Acciaio C15 | 19.09 | 80 | 33 | 2.281 | 577.5 | 100%
#N/A | #N/A | 0.404 | Tr16x8P4 | Tr | 16 | 8 | 4 | J200 | 28 | 35 | 33.04 | Acciaio inox | 99.59 | 80 | 33 | 2.281 | 577.5 | 100%
#N/A | #N/A | 0.363 | Tr18x4 | Tr | 18 | #N/A | 4 | J200 | 28 | 35 | 36.35 | Acciaio C15 | 25.99 | 80 | 33 | 2.281 | 577.5 | 100%
#N/A | #N/A | 0.363 | Tr18x4 | Tr | 18 | #N/A | 4 | J200 | 28 | 35 | 36.35 | Acciaio inox | 92.69 | 80 | 33 | 2.281 | 577.5 | 100%
#N/A | #N/A | 0.424 | Tr18x8P4 | Tr | 18 | 8 | 4 | J200 | 28 | 35 | 37.07 | Acciaio C15 | 27.37 | 80 | 33 | 2.281 | 577.5 | 100%
#N/A | #N/A | 0.424 | Tr18x8P4 | Tr | 18 | 8 | 4 | J200 | 28 | 35 | 37.07 | Acciaio inox | 143.29 | 80 | 33 | 2.281 | 577.5 | 100%
#N/A | #N/A | 0.378 | Tr20x4 | Tr | 20 | #N/A | 4 | J200 | 32 | 44 | 37.82 | Acciaio C15 | 28.29 | 80 | 33 | 2.281 | 577.5 | 100%
#N/A | #N/A | 0.378 | Tr20x4 | Tr | 20 | #N/A | 4 | J200 | 32 | 44 | 37.82 | Acciaio inox | 124.89 | 80 | 33 | 2.281 | 577.5 | 100%
#N/A | #N/A | 0.446 | Tr20x8P4 | Tr | 20 | 8 | 4 | J200 | 32 | 44 | 38.57 | Acciaio C15 | 28.29 | 80 | 33 | 2.281 | 577.5 | 100%
#N/A | #N/A | 0.446 | Tr20x8P4 | Tr | 20 | 8 | 4 | J200 | 32 | 44 | 38.57 | Acciaio inox | 147.89 | 80 | 33 | 2.281 | 577.5 | 100%
#N/A | #N/A | 0.439 | Tr24x5 | Tr | 24 | #N/A | 5 | J200 | 32 | 44 | 40.5 | Acciaio C15 | 34.82 | 80 | 33 | 2.281 | 462 | 100%
#N/A | #N/A | 0.439 | Tr24x5 | Tr | 24 | #N/A | 5 | J200 | 32 | 44 | 40.5 | Acciaio inox | 147.52 | 80 | 33 | 2.281 | 462 | 100%
41031294 | 814.113 | 0.649 | Ds20x20 | Ds | 20 | #N/A | 20 | J200 | 32 | 44 | 43.75 | Alluminio | 270 | 80 | 33 | 2.281 | 115.5 | 100%
41031294 | 814.113 | 0.944 | Ds20x20 | Ds | 20 | #N/A | 20 | J200 | 32 | 44 | 43.75 | Alluminio | 270 | 120 | 22 | 1.521 | 77 | 100%
41031294 | 814.113 | 1.828 | Ds20x20 | Ds | 20 | #N/A | 20 | J200 | 32 | 44 | 43.75 | Alluminio | 270 | 240 | 11 | 0.7605 | 38.5 | 100%
31680329 | 628.578 | 0.679 | Tr40x7 | Tr | 40 | #N/A | 7 | J | 67 | 70 | 64.52 | Acciaio inox | 424.9 | 80 | 33 | 2.281 | 330 | 100%
31680329 | 628.578 | 0.988 | Tr40x7 | Tr | 40 | #N/A | 7 | J | 67 | 70 | 64.52 | Acciaio inox | 424.9 | 120 | 22 | 1.521 | 220 | 100%
31680329 | 628.578 | 1.917 | Tr40x7 | Tr | 40 | #N/A | 7 | J | 67 | 70 | 64.52 | Acciaio inox | 424.9 | 240 | 11 | 0.7605 | 110 | 100%
28983521 | 575.0699 | 0.707 | Ds18x24 | Ds | 18 | #N/A | 24 | J200 | 28 | 35 | 37.48 | Alluminio | 243 | 80 | 33 | 2.281 | 96.25 | 100%
28983521 | 575.0699 | 1.031 | Ds18x24 | Ds | 18 | #N/A | 24 | J200 | 28 | 35 | 37.48 | Alluminio | 243 | 120 | 22 | 1.521 | 64.1667 | 100%
28983521 | 575.0699 | 2.002 | Ds18x24 | Ds | 18 | #N/A | 24 | J200 | 28 | 35 | 37.48 | Alluminio | 243 | 240 | 11 | 0.7605 | 32.0833 | 100%
27975883 | 555.077 | 2.182 | Ds20x80 | Ds | 20 | #N/A | 80 | J200 | 32 | 44 | 45.08 | Alluminio | 270 | 80 | 33 | 2.281 | 28.875 | 100%
27975883 | 555.077 | 3.243 | Ds20x80 | Ds | 20 | #N/A | 80 | J200 | 32 | 44 | 45.08 | Alluminio | 270 | 120 | 22 | 1.521 | 19.25 | 100%
27975883 | 555.077 | 6.426 | Ds20x80 | Ds | 20 | #N/A | 80 | J200 | 32 | 44 | 45.08 | Alluminio | 270 | 240 | 11 | 0.7605 | 9.625 | 100%
27881635 | 553.207 | 2.664 | Ds20x90 | Ds | 20 | #N/A | 90 | J200 | 32 | 44 | 45.53 | Alluminio | 270 | 80 | 33 | 2.281 | 25.6667 | 100%
27881635 | 553.207 | 1.652 | Ds20x60 | Ds | 20 | #N/A | 60 | J200 | 32 | 44 | 44.63 | Alluminio | 270 | 80 | 33 | 2.281 | 38.5 | 100%
27881635 | 553.207 | 2.447 | Ds20x60 | Ds | 20 | #N/A | 60 | J200 | 32 | 44 | 44.63 | Alluminio | 270 | 120 | 22 | 1.521 | 25.6667 | 100%
27881635 | 553.207 | 3.967 | Ds20x90 | Ds | 20 | #N/A | 90 | J200 | 32 | 44 | 45.53 | Alluminio | 270 | 120 | 22 | 1.521 | 17.1111 | 100%
27881635 | 553.207 | 4.835 | Ds20x60 | Ds | 20 | #N/A | 60 | J200 | 32 | 44 | 44.63 | Alluminio | 270 | 240 | 11 | 0.7605 | 12.8333 | 100%
27881635 | 553.207 | 7.873 | Ds20x90 | Ds | 20 | #N/A | 90 | J200 | 32 | 44 | 45.53 | Alluminio | 270 | 240 | 11 | 0.7605 | 8.5556 | 100%
27517923 | 545.9905 | 1.071 | Ds18x40 | Ds | 18 | #N/A | 40 | J200 | 28 | 35 | 37.86 | Alluminio | 243 | 80 | 33 | 2.281 | 57.75 | 100%
27517923 | 545.9905 | 1.576 | Ds18x40 | Ds | 18 | #N/A | 40 | J200 | 28 | 35 | 37.86 | Alluminio | 243 | 120 | 22 | 1.521 | 38.5 | 100%
27517923 | 545.9905 | 3.092 | Ds18x40 | Ds | 18 | #N/A | 40 | J200 | 28 | 35 | 37.86 | Alluminio | 243 | 240 | 11 | 0.7605 | 19.25 | 100%
24543693 | 486.978 | 0.622 | Tr36x6 | Tr | 36 | #N/A | 6 | J | 67 | 70 | 55.76 | Acciaio inox | 332.9 | 80 | 33 | 2.281 | 385 | 100%
24543693 | 486.978 | 0.903 | Tr36x6 | Tr | 36 | #N/A | 6 | J | 67 | 70 | 55.76 | Acciaio inox | 332.9 | 120 | 22 | 1.521 | 256.6667 | 100%
24543693 | 486.978 | 1.745 | Tr36x6 | Tr | 36 | #N/A | 6 | J | 67 | 70 | 55.76 | Acciaio inox | 332.9 | 240 | 11 | 0.7605 | 128.3333 | 100%
24120954 | 478.5904 | 0.944 | Ds16x35 | Ds | 16 | #N/A | 35 | J200 | 28 | 35 | 37.11 | Alluminio | 243 | 80 | 33 | 2.281 | 66 | 100%
24120954 | 478.5904 | 1.386 | Ds16x35 | Ds | 16 | #N/A | 35 | J200 | 28 | 35 | 37.11 | Alluminio | 243 | 120 | 22 | 1.521 | 44 | 100%
24120954 | 478.5904 | 2.713 | Ds16x35 | Ds | 16 | #N/A | 35 | J200 | 28 | 35 | 37.11 | Alluminio | 243 | 240 | 11 | 0.7605 | 22 | 100%
22176230 | 440.0046 | 0.679 | Tr40x7 | Tr | 40 | #N/A | 7 | J | 67 | 70 | 64.52 | Acciaio C15 | 93.7 | 80 | 33 | 2.281 | 330 | 100%
22176230 | 440.0046 | 0.988 | Tr40x7 | Tr | 40 | #N/A | 7 | J | 67 | 70 | 64.52 | Acciaio C15 | 93.7 | 120 | 22 | 1.521 | 220 | 100%
22176230 | 440.0046 | 1.917 | Tr40x7 | Tr | 40 | #N/A | 7 | J | 67 | 70 | 64.52 | Acciaio C15 | 93.7 | 240 | 11 | 0.7605 | 110 | 100%
20877573 | 414.2376 | 2.375 | Ds18x80 | Ds | 18 | #N/A | 80 | J200 | 28 | 35 | 38.04 | Alluminio | 310.5 | 80 | 33 | 2.281 | 28.875 | 100%
20877573 | 414.2376 | 3.532 | Ds18x80 | Ds | 18 | #N/A | 80 | J200 | 28 | 35 | 38.04 | Alluminio | 310.5 | 120 | 22 | 1.521 | 19.25 | 100%
20877573 | 414.2376 | 7.005 | Ds18x80 | Ds | 18 | #N/A | 80 | J200 | 28 | 35 | 38.04 | Alluminio | 310.5 | 240 | 11 | 0.7605 | 9.625 | 100%
17180585 | 340.8846 | 0.622 | Tr36x6 | Tr | 36 | #N/A | 6 | J | 67 | 70 | 55.76 | Acciaio C15 | 75.3 | 80 | 33 | 2.281 | 385 | 100%
17180585 | 340.8846 | 0.903 | Tr36x6 | Tr | 36 | #N/A | 6 | J | 67 | 70 | 55.76 | Acciaio C15 | 75.3 | 120 | 22 | 1.521 | 256.6667 | 100%
17180585 | 340.8846 | 1.745 | Tr36x6 | Tr | 36 | #N/A | 6 | J | 67 | 70 | 55.76 | Acciaio C15 | 75.3 | 240 | 11 | 0.7605 | 128.3333 | 100%
16627827 | 329.9172 | 3.007 | Ds18x100 | Ds | 18 | #N/A | 100 | J200 | 28 | 35 | 38.22 | Alluminio | 243 | 80 | 33 | 2.281 | 23.1 | 100%
16627827 | 329.9172 | 4.481 | Ds18x100 | Ds | 18 | #N/A | 100 | J200 | 28 | 35 | 38.22 | Alluminio | 243 | 120 | 22 | 1.521 | 15.4 | 100%
16627827 | 329.9172 | 8.902 | Ds18x100 | Ds | 18 | #N/A | 100 | J200 | 28 | 35 | 38.22 | Alluminio | 243 | 240 | 11 | 0.7605 | 7.7 | 100%
14173717 | 281.2245 | 0.776 | Tr32x6 | Tr | 32 | #N/A | 6 | J | 45 | 46 | 33.87 | Acciaio inox | 346.7 | 120 | 22 | 1.521 | 256.6667 | 100%
14173717 | 281.2245 | 1.492 | Tr32x6 | Tr | 32 | #N/A | 6 | J | 45 | 46 | 33.87 | Acciaio inox | 346.7 | 240 | 11 | 0.7605 | 128.3333 | 100%
13196219 | 261.8297 | 0.537 | Tr30x6 | Tr | 30 | #N/A | 6 | J | 38 | 46 | 29.79 | Acciaio inox | 240.9 | 80 | 33 | 2.281 | 385 | 100%
13196219 | 261.8297 | 0.537 | Tr30x6 | Tr | 30 | #N/A | 6 | J | 45 | 46 | 33.87 | Acciaio inox | 240.9 | 80 | 33 | 2.281 | 385 | 100%
13196219 | 261.8297 | 0.776 | Tr30x6 | Tr | 30 | #N/A | 6 | J | 38 | 46 | 29.79 | Acciaio inox | 240.9 | 120 | 22 | 1.521 | 256.6667 | 100%
13196219 | 261.8297 | 0.776 | Tr30x6 | Tr | 30 | #N/A | 6 | J | 45 | 46 | 33.87 | Acciaio inox | 240.9 | 120 | 22 | 1.521 | 256.6667 | 100%
13196219 | 261.8297 | 1.492 | Tr30x6 | Tr | 30 | #N/A | 6 | J | 38 | 46 | 29.79 | Acciaio inox | 240.9 | 240 | 11 | 0.7605 | 128.3333 | 100%
13196219 | 261.8297 | 1.492 | Tr30x6 | Tr | 30 | #N/A | 6 | J | 45 | 46 | 33.87 | Acciaio inox | 240.9 | 240 | 11 | 0.7605 | 128.3333 | 100%
12567828 | 249.3617 | 0.537 | Tr30x6 | Tr | 30 | #N/A | 6 | W300 | 38 | 46 | 37.39 | Acciaio inox | 240.9 | 80 | 33 | 2.281 | 385 | 100%
12567828 | 249.3617 | 0.537 | Tr30x6 | Tr | 30 | #N/A | 6 | W300 | 45 | 46 | 43.4 | Acciaio inox | 240.9 | 80 | 33 | 2.281 | 385 | 100%
12567828 | 249.3617 | 0.776 | Tr30x6 | Tr | 30 | #N/A | 6 | W300 | 38 | 46 | 37.39 | Acciaio inox | 240.9 | 120 | 22 | 1.521 | 256.6667 | 100%
12567828 | 249.3617 | 0.776 | Tr30x6 | Tr | 30 | #N/A | 6 | W300 | 45 | 46 | 43.4 | Acciaio inox | 240.9 | 120 | 22 | 1.521 | 256.6667 | 100%
12567828 | 249.3617 | 1.492 | Tr30x6 | Tr | 30 | #N/A | 6 | W300 | 38 | 46 | 37.39 | Acciaio inox | 240.9 | 240 | 11 | 0.7605 | 128.3333 | 100%
12567828 | 249.3617 | 1.492 | Tr30x6 | Tr | 30 | #N/A | 6 | W300 | 45 | 46 | 43.4 | Acciaio inox | 240.9 | 240 | 11 | 0.7605 | 128.3333 | 100%
11225584 | 222.7298 | 0.378 | Tr20x4 | Tr | 20 | #N/A | 4 | J200 | 32 | 44 | 37.82 | Alluminio | 255 | 80 | 33 | 2.281 | 577.5 | 100%
11225584 | 222.7298 | 0.537 | Tr20x4 | Tr | 20 | #N/A | 4 | J200 | 32 | 44 | 37.82 | Alluminio | 255 | 120 | 22 | 1.521 | 385 | 100%
11225584 | 222.7298 | 1.015 | Tr20x4 | Tr | 20 | #N/A | 4 | J200 | 32 | 44 | 37.82 | Alluminio | 255 | 240 | 11 | 0.7605 | 192.5 | 100%
10381759 | 205.9873 | 0.458 | Tr28x5 | Tr | 28 | #N/A | 5 | J | 38 | 46 | 25.1 | Acciaio inox | 194.9 | 80 | 33 | 2.281 | 462 | 100%
10381759 | 205.9873 | 0.657 | Tr28x5 | Tr | 28 | #N/A | 5 | J | 38 | 46 | 25.1 | Acciaio inox | 194.9 | 120 | 22 | 1.521 | 308 | 100%
10381759 | 205.9873 | 1.254 | Tr28x5 | Tr | 28 | #N/A | 5 | J | 38 | 46 | 25.1 | Acciaio inox | 194.9 | 240 | 11 | 0.7605 | 154 | 100%
10257824 | 203.5283 | 0.649 | Ds20x20 | Ds | 20 | #N/A | 20 | J | 32 | 44 | 33.28 | Alluminio | 270 | 80 | 33 | 2.281 | 115.5 | 100%
10257824 | 203.5283 | 0.649 | Ds20x20 | Ds | 20 | #N/A | 20 | J | 32 | 44 | 33.28 | Acciaio inox | 154.98 | 80 | 33 | 2.281 | 115.5 | 100%
10257824 | 203.5283 | 0.944 | Ds20x20 | Ds | 20 | #N/A | 20 | J | 32 | 44 | 33.28 | Alluminio | 270 | 120 | 22 | 1.521 | 77 | 100%
10257824 | 203.5283 | 0.944 | Ds20x20 | Ds | 20 | #N/A | 20 | J | 32 | 44 | 33.28 | Acciaio inox | 154.98 | 120 | 22 | 1.521 | 77 | 100%
10257824 | 203.5283 | 1.828 | Ds20x20 | Ds | 20 | #N/A | 20 | J | 32 | 44 | 33.28 | Alluminio | 270 | 240 | 11 | 0.7605 | 38.5 | 100%
10257824 | 203.5283 | 1.828 | Ds20x20 | Ds | 20 | #N/A | 20 | J | 32 | 44 | 33.28 | Acciaio inox | 154.98 | 240 | 11 | 0.7605 | 38.5 | 100%
9921602 | 196.8572 | 0.776 | Tr32x6 | Tr | 32 | #N/A | 6 | J | 45 | 46 | 33.87 | Acciaio C15 | 67.48 | 120 | 22 | 1.521 | 256.6667 | 100%
9921602 | 196.8572 | 1.492 | Tr32x6 | Tr | 32 | #N/A | 6 | J | 45 | 46 | 33.87 | Acciaio C15 | 67.48 | 240 | 11 | 0.7605 | 128.3333 | 100%
9887389 | 196.1784 | 0.458 | Tr28x5 | Tr | 28 | #N/A | 5 | W300 | 38 | 46 | 32.18 | Acciaio inox | 194.9 | 80 | 33 | 2.281 | 462 | 100%
9887389 | 196.1784 | 0.657 | Tr28x5 | Tr | 28 | #N/A | 5 | W300 | 38 | 46 | 32.18 | Acciaio inox | 194.9 | 120 | 22 | 1.521 | 308 | 100%
9887389 | 196.1784 | 1.254 | Tr28x5 | Tr | 28 | #N/A | 5 | W300 | 38 | 46 | 32.18 | Acciaio inox | 194.9 | 240 | 11 | 0.7605 | 154 | 100%
9567503 | 189.8314 | 0.458 | Tr26x5 | Tr | 26 | #N/A | 5 | J | 38 | 46 | 24.06 | Acciaio inox | 171.9 | 80 | 33 | 2.281 | 462 | 100%
9567503 | 189.8314 | 0.657 | Tr26x5 | Tr | 26 | #N/A | 5 | J | 38 | 46 | 24.06 | Acciaio inox | 171.9 | 120 | 22 | 1.521 | 308 | 100%
9567503 | 189.8314 | 1.254 | Tr26x5 | Tr | 26 | #N/A | 5 | J | 38 | 46 | 24.06 | Acciaio inox | 171.9 | 240 | 11 | 0.7605 | 154 | 100%
9237353 | 183.2808 | 0.537 | Tr30x6 | Tr | 30 | #N/A | 6 | J | 38 | 46 | 29.79 | Acciaio C15 | 54.6 | 80 | 33 | 2.281 | 385 | 100%
9237353 | 183.2808 | 0.537 | Tr30x6 | Tr | 30 | #N/A | 6 | J | 45 | 46 | 33.87 | Acciaio C15 | 54.6 | 80 | 33 | 2.281 | 385 | 100%
9237353 | 183.2808 | 0.776 | Tr30x6 | Tr | 30 | #N/A | 6 | J | 38 | 46 | 29.79 | Acciaio C15 | 54.6 | 120 | 22 | 1.521 | 256.6667 | 100%
9237353 | 183.2808 | 0.776 | Tr30x6 | Tr | 30 | #N/A | 6 | J | 45 | 46 | 33.87 | Acciaio C15 | 54.6 | 120 | 22 | 1.521 | 256.6667 | 100%
9237353 | 183.2808 | 1.492 | Tr30x6 | Tr | 30 | #N/A | 6 | J | 38 | 46 | 29.79 | Acciaio C15 | 54.6 | 240 | 11 | 0.7605 | 128.3333 | 100%
9237353 | 183.2808 | 1.492 | Tr30x6 | Tr | 30 | #N/A | 6 | J | 45 | 46 | 33.87 | Acciaio C15 | 54.6 | 240 | 11 | 0.7605 | 128.3333 | 100%
9111908 | 180.7918 | 0.458 | Tr26x5 | Tr | 26 | #N/A | 5 | W300 | 38 | 46 | 31.02 | Acciaio inox | 171.9 | 80 | 33 | 2.281 | 462 | 100%
9111908 | 180.7918 | 0.657 | Tr26x5 | Tr | 26 | #N/A | 5 | W300 | 38 | 46 | 31.02 | Acciaio inox | 171.9 | 120 | 22 | 1.521 | 308 | 100%
9111908 | 180.7918 | 1.254 | Tr26x5 | Tr | 26 | #N/A | 5 | W300 | 38 | 46 | 31.02 | Acciaio inox | 171.9 | 240 | 11 | 0.7605 | 154 | 100%
8797479 | 174.5532 | 0.537 | Tr30x6 | Tr | 30 | #N/A | 6 | W300 | 38 | 46 | 37.39 | Acciaio C15 | 54.6 | 80 | 33 | 2.281 | 385 | 100%
8797479 | 174.5532 | 0.537 | Tr30x6 | Tr | 30 | #N/A | 6 | W300 | 45 | 46 | 43.4 | Acciaio C15 | 54.6 | 80 | 33 | 2.281 | 385 | 100%
8797479 | 174.5532 | 0.776 | Tr30x6 | Tr | 30 | #N/A | 6 | W300 | 38 | 46 | 37.39 | Acciaio C15 | 54.6 | 120 | 22 | 1.521 | 256.6667 | 100%
8797479 | 174.5532 | 0.776 | Tr30x6 | Tr | 30 | #N/A | 6 | W300 | 45 | 46 | 43.4 | Acciaio C15 | 54.6 | 120 | 22 | 1.521 | 256.6667 | 100%
8797479 | 174.5532 | 1.492 | Tr30x6 | Tr | 30 | #N/A | 6 | W300 | 38 | 46 | 37.39 | Acciaio C15 | 54.6 | 240 | 11 | 0.7605 | 128.3333 | 100%
8797479 | 174.5532 | 1.492 | Tr30x6 | Tr | 30 | #N/A | 6 | W300 | 45 | 46 | 43.4 | Acciaio C15 | 54.6 | 240 | 11 | 0.7605 | 128.3333 | 100%
8372672 | 166.1244 | 0.439 | Tr24x5 | Tr | 24 | #N/A | 5 | J | 32 | 44 | 17.69 | Acciaio inox | 147.52 | 80 | 33 | 2.281 | 462 | 100%
8372672 | 166.1244 | 0.628 | Tr24x5 | Tr | 24 | #N/A | 5 | J | 32 | 44 | 17.69 | Acciaio inox | 147.52 | 120 | 22 | 1.521 | 308 | 100%
8372672 | 166.1244 | 1.197 | Tr24x5 | Tr | 24 | #N/A | 5 | J | 32 | 44 | 17.69 | Acciaio inox | 147.52 | 240 | 11 | 0.7605 | 154 | 100%
7973973 | 158.2138 | 0.439 | Tr24x5 | Tr | 24 | #N/A | 5 | W300 | 32 | 44 | 24.23 | Acciaio inox | 147.52 | 80 | 33 | 2.281 | 462 | 100%
7973973 | 158.2138 | 0.628 | Tr24x5 | Tr | 24 | #N/A | 5 | W300 | 32 | 44 | 24.23 | Acciaio inox | 147.52 | 120 | 22 | 1.521 | 308 | 100%
7973973 | 158.2138 | 1.197 | Tr24x5 | Tr | 24 | #N/A | 5 | W300 | 32 | 44 | 24.23 | Acciaio inox | 147.52 | 240 | 11 | 0.7605 | 154 | 100%
7937281 | 157.4857 | 0.363 | Tr18x4 | Tr | 18 | #N/A | 4 | J200 | 28 | 35 | 36.35 | Alluminio | 177.48 | 80 | 33 | 2.281 | 577.5 | 100%
7937281 | 157.4857 | 0.515 | Tr18x4 | Tr | 18 | #N/A | 4 | J200 | 28 | 35 | 36.35 | Alluminio | 177.48 | 120 | 22 | 1.521 | 385 | 100%
7937281 | 157.4857 | 0.969 | Tr18x4 | Tr | 18 | #N/A | 4 | J200 | 28 | 35 | 36.35 | Alluminio | 177.48 | 240 | 11 | 0.7605 | 192.5 | 100%
7711671 | 153.0093 | 0.439 | Tr24x5 | Tr | 24 | #N/A | 5 | R | 32 | 44 | 15.06 | Acciaio inox | 147.52 | 80 | 33 | 2.281 | 462 | 100%
7711671 | 153.0093 | 0.628 | Tr24x5 | Tr | 24 | #N/A | 5 | R | 32 | 44 | 15.06 | Acciaio inox | 147.52 | 120 | 22 | 1.521 | 308 | 100%
7711671 | 153.0093 | 1.197 | Tr24x5 | Tr | 24 | #N/A | 5 | R | 32 | 44 | 15.06 | Acciaio inox | 147.52 | 240 | 11 | 0.7605 | 154 | 100%
7267231 | 144.1911 | 0.458 | Tr28x5 | Tr | 28 | #N/A | 5 | J | 38 | 46 | 25.1 | Acciaio C15 | 56.9 | 80 | 33 | 2.281 | 462 | 100%
7267231 | 144.1911 | 0.657 | Tr28x5 | Tr | 28 | #N/A | 5 | J | 38 | 46 | 25.1 | Acciaio C15 | 56.9 | 120 | 22 | 1.521 | 308 | 100%
7267231 | 144.1911 | 1.254 | Tr28x5 | Tr | 28 | #N/A | 5 | J | 38 | 46 | 25.1 | Acciaio C15 | 56.9 | 240 | 11 | 0.7605 | 154 | 100%
7245880 | 143.7675 | 0.707 | Ds18x24 | Ds | 18 | #N/A | 24 | J | 28 | 35 | 26.91 | Alluminio | 243 | 80 | 33 | 2.281 | 96.25 | 100%
7245880 | 143.7675 | 0.707 | Ds18x24 | Ds | 18 | #N/A | 24 | J | 28 | 35 | 26.91 | Acciaio inox | 146.37 | 80 | 33 | 2.281 | 96.25 | 100%
7245880 | 143.7675 | 1.031 | Ds18x24 | Ds | 18 | #N/A | 24 | J | 28 | 35 | 26.91 | Alluminio | 243 | 120 | 22 | 1.521 | 64.1667 | 100%
7245880 | 143.7675 | 1.031 | Ds18x24 | Ds | 18 | #N/A | 24 | J | 28 | 35 | 26.91 | Acciaio inox | 146.37 | 120 | 22 | 1.521 | 64.1667 | 100%
7245880 | 143.7675 | 2.002 | Ds18x24 | Ds | 18 | #N/A | 24 | J | 28 | 35 | 26.91 | Alluminio | 243 | 240 | 11 | 0.7605 | 32.0833 | 100%
7245880 | 143.7675 | 2.002 | Ds18x24 | Ds | 18 | #N/A | 24 | J | 28 | 35 | 26.91 | Acciaio inox | 146.37 | 240 | 11 | 0.7605 | 32.0833 | 100%
6993971 | 138.7693 | 2.182 | Ds20x80 | Ds | 20 | #N/A | 80 | J | 32 | 44 | 33.28 | Alluminio | 270 | 80 | 33 | 2.281 | 28.875 | 100%
6993971 | 138.7693 | 2.182 | Ds20x80 | Ds | 20 | #N/A | 80 | J | 32 | 44 | 33.28 | Acciaio inox | 164.82 | 80 | 33 | 2.281 | 28.875 | 100%
6993971 | 138.7693 | 3.243 | Ds20x80 | Ds | 20 | #N/A | 80 | J | 32 | 44 | 33.28 | Alluminio | 270 | 120 | 22 | 1.521 | 19.25 | 100%
6993971 | 138.7693 | 3.243 | Ds20x80 | Ds | 20 | #N/A | 80 | J | 32 | 44 | 33.28 | Acciaio inox | 164.82 | 120 | 22 | 1.521 | 19.25 | 100%
6993971 | 138.7693 | 6.426 | Ds20x80 | Ds | 20 | #N/A | 80 | J | 32 | 44 | 33.28 | Alluminio | 270 | 240 | 11 | 0.7605 | 9.625 | 100%
6993971 | 138.7693 | 6.426 | Ds20x80 | Ds | 20 | #N/A | 80 | J | 32 | 44 | 33.28 | Acciaio inox | 164.82 | 240 | 11 | 0.7605 | 9.625 | 100%
6970409 | 138.3018 | 2.664 | Ds20x90 | Ds | 20 | #N/A | 90 | J | 32 | 44 | 33.28 | Alluminio | 270 | 80 | 33 | 2.281 | 25.6667 | 100%
6970409 | 138.3018 | 2.664 | Ds20x90 | Ds | 20 | #N/A | 90 | J | 32 | 44 | 33.28 | Acciaio inox | 167.28 | 80 | 33 | 2.281 | 25.6667 | 100%
6970409 | 138.3018 | 1.652 | Ds20x60 | Ds | 20 | #N/A | 60 | J | 32 | 44 | 33.28 | Alluminio | 270 | 80 | 33 | 2.281 | 38.5 | 100%
6970409 | 138.3018 | 1.652 | Ds20x60 | Ds | 20 | #N/A | 60 | J | 32 | 44 | 33.28 | Acciaio inox | 158.26 | 80 | 33 | 2.281 | 38.5 | 100%
6970409 | 138.3018 | 2.447 | Ds20x60 | Ds | 20 | #N/A | 60 | J | 32 | 44 | 33.28 | Alluminio | 270 | 120 | 22 | 1.521 | 25.6667 | 100%
6970409 | 138.3018 | 2.447 | Ds20x60 | Ds | 20 | #N/A | 60 | J | 32 | 44 | 33.28 | Acciaio inox | 158.26 | 120 | 22 | 1.521 | 25.6667 | 100%
6970409 | 138.3018 | 3.967 | Ds20x90 | Ds | 20 | #N/A | 90 | J | 32 | 44 | 33.28 | Alluminio | 270 | 120 | 22 | 1.521 | 17.1111 | 100%
6970409 | 138.3018 | 3.967 | Ds20x90 | Ds | 20 | #N/A | 90 | J | 32 | 44 | 33.28 | Acciaio inox | 167.28 | 120 | 22 | 1.521 | 17.1111 | 100%
6970409 | 138.3018 | 4.835 | Ds20x60 | Ds | 20 | #N/A | 60 | J | 32 | 44 | 33.28 | Alluminio | 270 | 240 | 11 | 0.7605 | 12.8333 | 100%
6970409 | 138.3018 | 4.835 | Ds20x60 | Ds | 20 | #N/A | 60 | J | 32 | 44 | 33.28 | Acciaio inox | 158.26 | 240 | 11 | 0.7605 | 12.8333 | 100%
6970409 | 138.3018 | 7.873 | Ds20x90 | Ds | 20 | #N/A | 90 | J | 32 | 44 | 33.28 | Alluminio | 270 | 240 | 11 | 0.7605 | 8.5556 | 100%
6970409 | 138.3018 | 7.873 | Ds20x90 | Ds | 20 | #N/A | 90 | J | 32 | 44 | 33.28 | Acciaio inox | 167.28 | 240 | 11 | 0.7605 | 8.5556 | 100%
6945121 | 137.8 | 0.325 | Tr16x4 | Tr | 16 | #N/A | 4 | J200 | 28 | 35 | 32.4 | Alluminio | 177.48 | 80 | 33 | 2.281 | 577.5 | 100%
6945121 | 137.8 | 0.458 | Tr16x4 | Tr | 16 | #N/A | 4 | J200 | 28 | 35 | 32.4 | Alluminio | 177.48 | 120 | 22 | 1.521 | 385 | 100%
6945121 | 137.8 | 0.856 | Tr16x4 | Tr | 16 | #N/A | 4 | J200 | 28 | 35 | 32.4 | Alluminio | 177.48 | 240 | 11 | 0.7605 | 192.5 | 100%
6921173 | 137.3249 | 0.458 | Tr28x5 | Tr | 28 | #N/A | 5 | W300 | 38 | 46 | 32.18 | Acciaio C15 | 56.9 | 80 | 33 | 2.281 | 462 | 100%
6921173 | 137.3249 | 0.657 | Tr28x5 | Tr | 28 | #N/A | 5 | W300 | 38 | 46 | 32.18 | Acciaio C15 | 56.9 | 120 | 22 | 1.521 | 308 | 100%
6921173 | 137.3249 | 1.254 | Tr28x5 | Tr | 28 | #N/A | 5 | W300 | 38 | 46 | 32.18 | Acciaio C15 | 56.9 | 240 | 11 | 0.7605 | 154 | 100%
6879481 | 136.4976 | 1.071 | Ds18x40 | Ds | 18 | #N/A | 40 | J | 28 | 35 | 26.91 | Alluminio | 243 | 80 | 33 | 2.281 | 57.75 | 100%
6879481 | 136.4976 | 1.071 | Ds18x40 | Ds | 18 | #N/A | 40 | J | 28 | 35 | 26.91 | Acciaio inox | 134.07 | 80 | 33 | 2.281 | 57.75 | 100%
6879481 | 136.4976 | 1.576 | Ds18x40 | Ds | 18 | #N/A | 40 | J | 28 | 35 | 26.91 | Alluminio | 243 | 120 | 22 | 1.521 | 38.5 | 100%
6879481 | 136.4976 | 1.576 | Ds18x40 | Ds | 18 | #N/A | 40 | J | 28 | 35 | 26.91 | Acciaio inox | 134.07 | 120 | 22 | 1.521 | 38.5 | 100%
6879481 | 136.4976 | 3.092 | Ds18x40 | Ds | 18 | #N/A | 40 | J | 28 | 35 | 26.91 | Alluminio | 243 | 240 | 11 | 0.7605 | 19.25 | 100%
6879481 | 136.4976 | 3.092 | Ds18x40 | Ds | 18 | #N/A | 40 | J | 28 | 35 | 26.91 | Acciaio inox | 134.07 | 240 | 11 | 0.7605 | 19.25 | 100%
6697252 | 132.882 | 0.458 | Tr26x5 | Tr | 26 | #N/A | 5 | J | 38 | 46 | 24.06 | Acciaio C15 | 43.1 | 80 | 33 | 2.281 | 462 | 100%
6697252 | 132.882 | 0.657 | Tr26x5 | Tr | 26 | #N/A | 5 | J | 38 | 46 | 24.06 | Acciaio C15 | 43.1 | 120 | 22 | 1.521 | 308 | 100%
6697252 | 132.882 | 1.254 | Tr26x5 | Tr | 26 | #N/A | 5 | J | 38 | 46 | 24.06 | Acciaio C15 | 43.1 | 240 | 11 | 0.7605 | 154 | 100%
6617951 | 131.3086 | 0.649 | Ds20x20 | Ds | 20 | #N/A | 20 | R | 32 | 44 | 27.17 | Alluminio | 270 | 80 | 33 | 2.281 | 115.5 | 100%
6617951 | 131.3086 | 0.649 | Ds20x20 | Ds | 20 | #N/A | 20 | R | 32 | 44 | 27.17 | Acciaio inox | 154.98 | 80 | 33 | 2.281 | 115.5 | 100%
6617951 | 131.3086 | 0.944 | Ds20x20 | Ds | 20 | #N/A | 20 | R | 32 | 44 | 27.17 | Alluminio | 270 | 120 | 22 | 1.521 | 77 | 100%
6617951 | 131.3086 | 0.944 | Ds20x20 | Ds | 20 | #N/A | 20 | R | 32 | 44 | 27.17 | Acciaio inox | 154.98 | 120 | 22 | 1.521 | 77 | 100%
6617951 | 131.3086 | 1.828 | Ds20x20 | Ds | 20 | #N/A | 20 | R | 32 | 44 | 27.17 | Alluminio | 270 | 240 | 11 | 0.7605 | 38.5 | 100%
6617951 | 131.3086 | 1.828 | Ds20x20 | Ds | 20 | #N/A | 20 | R | 32 | 44 | 27.17 | Acciaio inox | 154.98 | 240 | 11 | 0.7605 | 38.5 | 100%
6378336 | 126.5543 | 0.458 | Tr26x5 | Tr | 26 | #N/A | 5 | W300 | 38 | 46 | 31.02 | Acciaio C15 | 43.1 | 80 | 33 | 2.281 | 462 | 100%
6378336 | 126.5543 | 0.657 | Tr26x5 | Tr | 26 | #N/A | 5 | W300 | 38 | 46 | 31.02 | Acciaio C15 | 43.1 | 120 | 22 | 1.521 | 308 | 100%
6378336 | 126.5543 | 1.254 | Tr26x5 | Tr | 26 | #N/A | 5 | W300 | 38 | 46 | 31.02 | Acciaio C15 | 43.1 | 240 | 11 | 0.7605 | 154 | 100%
6030239 | 119.6476 | 0.944 | Ds16x35 | Ds | 16 | #N/A | 35 | J | 28 | 35 | 25.66 | Alluminio | 243 | 80 | 33 | 2.281 | 66 | 100%
6030239 | 119.6476 | 0.944 | Ds16x35 | Ds | 16 | #N/A | 35 | J | 28 | 35 | 25.66 | Acciaio inox | 120.54 | 80 | 33 | 2.281 | 66 | 100%
6030239 | 119.6476 | 1.386 | Ds16x35 | Ds | 16 | #N/A | 35 | J | 28 | 35 | 25.66 | Alluminio | 243 | 120 | 22 | 1.521 | 44 | 100%
6030239 | 119.6476 | 1.386 | Ds16x35 | Ds | 16 | #N/A | 35 | J | 28 | 35 | 25.66 | Acciaio inox | 120.54 | 120 | 22 | 1.521 | 44 | 100%
6030239 | 119.6476 | 2.713 | Ds16x35 | Ds | 16 | #N/A | 35 | J | 28 | 35 | 25.66 | Alluminio | 243 | 240 | 11 | 0.7605 | 22 | 100%
6030239 | 119.6476 | 2.713 | Ds16x35 | Ds | 16 | #N/A | 35 | J | 28 | 35 | 25.66 | Acciaio inox | 120.54 | 240 | 11 | 0.7605 | 22 | 100%
5860870 | 116.2871 | 0.439 | Tr24x5 | Tr | 24 | #N/A | 5 | J | 32 | 44 | 17.69 | Acciaio C15 | 34.82 | 80 | 33 | 2.281 | 462 | 100%
5860870 | 116.2871 | 0.628 | Tr24x5 | Tr | 24 | #N/A | 5 | J | 32 | 44 | 17.69 | Acciaio C15 | 34.82 | 120 | 22 | 1.521 | 308 | 100%
5860870 | 116.2871 | 1.197 | Tr24x5 | Tr | 24 | #N/A | 5 | J | 32 | 44 | 17.69 | Acciaio C15 | 34.82 | 240 | 11 | 0.7605 | 154 | 100%
5612792 | 111.3649 | 0.378 | Tr20x4 | Tr | 20 | #N/A | 4 | J | 32 | 44 | 15.39 | Acciaio inox | 124.89 | 80 | 33 | 2.281 | 577.5 | 100%
5612792 | 111.3649 | 0.537 | Tr20x4 | Tr | 20 | #N/A | 4 | J | 32 | 44 | 15.39 | Acciaio inox | 124.89 | 120 | 22 | 1.521 | 385 | 100%
5612792 | 111.3649 | 1.015 | Tr20x4 | Tr | 20 | #N/A | 4 | J | 32 | 44 | 15.39 | Acciaio inox | 124.89 | 240 | 11 | 0.7605 | 192.5 | 100%
5581781 | 110.7496 | 0.439 | Tr24x5 | Tr | 24 | #N/A | 5 | W300 | 32 | 44 | 24.23 | Acciaio C15 | 34.82 | 80 | 33 | 2.281 | 462 | 100%
5581781 | 110.7496 | 0.628 | Tr24x5 | Tr | 24 | #N/A | 5 | W300 | 32 | 44 | 24.23 | Acciaio C15 | 34.82 | 120 | 22 | 1.521 | 308 | 100%
5581781 | 110.7496 | 1.197 | Tr24x5 | Tr | 24 | #N/A | 5 | W300 | 32 | 44 | 24.23 | Acciaio C15 | 34.82 | 240 | 11 | 0.7605 | 154 | 100%
5451972 | 108.174 | 0.439 | Tr24x5 | Tr | 24 | #N/A | 5 | R | 32 | 44 | 15.06 | Acciaio C15 | 34.82 | 80 | 33 | 2.281 | 462 | 100%
5451972 | 108.174 | 0.628 | Tr24x5 | Tr | 24 | #N/A | 5 | R | 32 | 44 | 15.06 | Acciaio C15 | 34.82 | 120 | 22 | 1.521 | 308 | 100%
5451972 | 108.174 | 1.197 | Tr24x5 | Tr | 24 | #N/A | 5 | R | 32 | 44 | 15.06 | Acciaio C15 | 34.82 | 240 | 11 | 0.7605 | 154 | 100%
5345516 | 106.0618 | 0.378 | Tr20x4 | Tr | 20 | #N/A | 4 | W300 | 32 | 44 | 21.67 | Acciaio inox | 124.89 | 80 | 33 | 2.281 | 577.5 | 100%
5345516 | 106.0618 | 0.537 | Tr20x4 | Tr | 20 | #N/A | 4 | W300 | 32 | 44 | 21.67 | Acciaio inox | 124.89 | 120 | 22 | 1.521 | 385 | 100%
5345516 | 106.0618 | 1.015 | Tr20x4 | Tr | 20 | #N/A | 4 | W300 | 32 | 44 | 21.67 | Acciaio inox | 124.89 | 240 | 11 | 0.7605 | 192.5 | 100%
5219393 | 103.5594 | 2.375 | Ds18x80 | Ds | 18 | #N/A | 80 | J | 28 | 35 | 27.91 | Alluminio | 310.5 | 80 | 33 | 2.281 | 28.875 | 100%
5219393 | 103.5594 | 2.375 | Ds18x80 | Ds | 18 | #N/A | 80 | J | 28 | 35 | 27.91 | Acciaio inox | 139.4 | 80 | 33 | 2.281 | 28.875 | 100%
5219393 | 103.5594 | 3.532 | Ds18x80 | Ds | 18 | #N/A | 80 | J | 28 | 35 | 27.91 | Alluminio | 310.5 | 120 | 22 | 1.521 | 19.25 | 100%
5219393 | 103.5594 | 3.532 | Ds18x80 | Ds | 18 | #N/A | 80 | J | 28 | 35 | 27.91 | Acciaio inox | 139.4 | 120 | 22 | 1.521 | 19.25 | 100%
5219393 | 103.5594 | 7.005 | Ds18x80 | Ds | 18 | #N/A | 80 | J | 28 | 35 | 27.91 | Alluminio | 310.5 | 240 | 11 | 0.7605 | 9.625 | 100%
5219393 | 103.5594 | 7.005 | Ds18x80 | Ds | 18 | #N/A | 80 | J | 28 | 35 | 27.91 | Acciaio inox | 139.4 | 240 | 11 | 0.7605 | 9.625 | 100%
5169677 | 102.573 | 0.378 | Tr20x4 | Tr | 20 | #N/A | 4 | R | 32 | 44 | 12.68 | Acciaio inox | 124.89 | 80 | 33 | 2.281 | 577.5 | 100%
5169677 | 102.573 | 0.537 | Tr20x4 | Tr | 20 | #N/A | 4 | R | 32 | 44 | 12.68 | Acciaio inox | 124.89 | 120 | 22 | 1.521 | 385 | 100%
5169677 | 102.573 | 1.015 | Tr20x4 | Tr | 20 | #N/A | 4 | R | 32 | 44 | 12.68 | Acciaio inox | 124.89 | 240 | 11 | 0.7605 | 192.5 | 100%
5098006 | 101.1509 | 0.818 | Ds14x30 | Ds | 14 | #N/A | 30 | J | 28 | 35 | 24.16 | Acciaio inox | 90.2 | 80 | 33 | 2.281 | 77 | 100%
5098006 | 101.1509 | 0.702 | Ds14x25 | Ds | 14 | #N/A | 25 | J | 28 | 35 | 24.16 | Acciaio inox | 90.2 | 80 | 33 | 2.281 | 92.4 | 100%
5098006 | 101.1509 | 1.023 | Ds14x25 | Ds | 14 | #N/A | 25 | J | 28 | 35 | 24.16 | Acciaio inox | 90.2 | 120 | 22 | 1.521 | 61.6 | 100%
5098006 | 101.1509 | 1.197 | Ds14x30 | Ds | 14 | #N/A | 30 | J | 28 | 35 | 24.16 | Acciaio inox | 90.2 | 120 | 22 | 1.521 | 51.3333 | 100%
5098006 | 101.1509 | 1.985 | Ds14x25 | Ds | 14 | #N/A | 25 | J | 28 | 35 | 24.16 | Acciaio inox | 90.2 | 240 | 11 | 0.7605 | 30.8 | 100%
5098006 | 101.1509 | 2.334 | Ds14x30 | Ds | 14 | #N/A | 30 | J | 28 | 35 | 24.16 | Acciaio inox | 90.2 | 240 | 11 | 0.7605 | 25.6667 | 100%
5069618 | 100.5877 | 0.378 | Tr20x4 | Tr | 20 | #N/A | 4 | J | 32 | 44 | 15.39 | Alluminio | 255 | 80 | 33 | 2.281 | 577.5 | 100%
5069618 | 100.5877 | 0.537 | Tr20x4 | Tr | 20 | #N/A | 4 | J | 32 | 44 | 15.39 | Alluminio | 255 | 120 | 22 | 1.521 | 385 | 100%
5069618 | 100.5877 | 1.015 | Tr20x4 | Tr | 20 | #N/A | 4 | J | 32 | 44 | 15.39 | Alluminio | 255 | 240 | 11 | 0.7605 | 192.5 | 100%
4981668 | 98.8426 | 0.446 | Tr20x8P4 | Tr | 20 | 8 | 4 | J | 32 | 44 | 20.45 | Acciaio inox | 147.89 | 80 | 33 | 2.281 | 577.5 | 100%
4981668 | 98.8426 | 0.639 | Tr20x8P4 | Tr | 20 | 8 | 4 | J | 32 | 44 | 20.45 | Acciaio inox | 147.89 | 120 | 22 | 1.521 | 385 | 100%
4981668 | 98.8426 | 1.217 | Tr20x8P4 | Tr | 20 | 8 | 4 | J | 32 | 44 | 20.45 | Acciaio inox | 147.89 | 240 | 11 | 0.7605 | 192.5 | 100%
4980101 | 98.8115 | 1.086 | Ds14x406 | Ds | 14 | #N/A | 406 | J | 28 | 35 | Su richiesta | Acciaio inox | 95.12 | 80 | 33 | 2.281 | 5.6897 | 100%
4980101 | 98.8115 | 1.598 | Ds14x406 | Ds | 14 | #N/A | 406 | J | 28 | 35 | Su richiesta | Acciaio inox | 95.12 | 120 | 22 | 1.521 | 3.7931 | 100%
4980101 | 98.8115 | 3.137 | Ds14x406 | Ds | 14 | #N/A | 406 | J | 28 | 35 | Su richiesta | Acciaio inox | 95.12 | 240 | 11 | 0.7605 | 1.8966 | 100%
4835636 | 95.9452 | 0.378 | Tr20x4 | Tr | 20 | #N/A | 4 | W300 | 32 | 44 | 21.67 | Alluminio | 255 | 80 | 33 | 2.281 | 577.5 | 100%
4835636 | 95.9452 | 0.537 | Tr20x4 | Tr | 20 | #N/A | 4 | W300 | 32 | 44 | 21.67 | Alluminio | 255 | 120 | 22 | 1.521 | 385 | 100%
4835636 | 95.9452 | 1.015 | Tr20x4 | Tr | 20 | #N/A | 4 | W300 | 32 | 44 | 21.67 | Alluminio | 255 | 240 | 11 | 0.7605 | 192.5 | 100%
4744446 | 94.1358 | 0.446 | Tr20x8P4 | Tr | 20 | 8 | 4 | W300 | 32 | 44 | 27.29 | Acciaio inox | 147.89 | 80 | 33 | 2.281 | 577.5 | 100%
4744446 | 94.1358 | 0.639 | Tr20x8P4 | Tr | 20 | 8 | 4 | W300 | 32 | 44 | 27.29 | Acciaio inox | 147.89 | 120 | 22 | 1.521 | 385 | 100%
4744446 | 94.1358 | 1.217 | Tr20x8P4 | Tr | 20 | 8 | 4 | W300 | 32 | 44 | 27.29 | Acciaio inox | 147.89 | 240 | 11 | 0.7605 | 192.5 | 100%
4691289 | 93.0811 | 0.378 | Tr20x4 | Tr | 20 | #N/A | 4 | R | 32 | 44 | 12.68 | Alluminio | 255 | 80 | 33 | 2.281 | 577.5 | 100%
4691289 | 93.0811 | 0.537 | Tr20x4 | Tr | 20 | #N/A | 4 | R | 32 | 44 | 12.68 | Alluminio | 255 | 120 | 22 | 1.521 | 385 | 100%
4691289 | 93.0811 | 1.015 | Tr20x4 | Tr | 20 | #N/A | 4 | R | 32 | 44 | 12.68 | Alluminio | 255 | 240 | 11 | 0.7605 | 192.5 | 100%
4674762 | 92.7532 | 0.707 | Ds18x24 | Ds | 18 | #N/A | 24 | R | 28 | 35 | Su richiesta | Alluminio | 243 | 80 | 33 | 2.281 | 96.25 | 100%
4674762 | 92.7532 | 0.707 | Ds18x24 | Ds | 18 | #N/A | 24 | R | 28 | 35 | Su richiesta | Acciaio inox | 146.37 | 80 | 33 | 2.281 | 96.25 | 100%
4674762 | 92.7532 | 1.031 | Ds18x24 | Ds | 18 | #N/A | 24 | R | 28 | 35 | Su richiesta | Alluminio | 243 | 120 | 22 | 1.521 | 64.1667 | 100%
4674762 | 92.7532 | 1.031 | Ds18x24 | Ds | 18 | #N/A | 24 | R | 28 | 35 | Su richiesta | Acciaio inox | 146.37 | 120 | 22 | 1.521 | 64.1667 | 100%
4674762 | 92.7532 | 2.002 | Ds18x24 | Ds | 18 | #N/A | 24 | R | 28 | 35 | Su richiesta | Alluminio | 243 | 240 | 11 | 0.7605 | 32.0833 | 100%
4674762 | 92.7532 | 2.002 | Ds18x24 | Ds | 18 | #N/A | 24 | R | 28 | 35 | Su richiesta | Acciaio inox | 146.37 | 240 | 11 | 0.7605 | 32.0833 | 100%
4588379 | 91.0393 | 0.446 | Tr20x8P4 | Tr | 20 | 8 | 4 | R | 32 | 44 | 17.92 | Acciaio inox | 147.89 | 80 | 33 | 2.281 | 577.5 | 100%
4588379 | 91.0393 | 0.639 | Tr20x8P4 | Tr | 20 | 8 | 4 | R | 32 | 44 | 17.92 | Acciaio inox | 147.89 | 120 | 22 | 1.521 | 385 | 100%
4588379 | 91.0393 | 1.217 | Tr20x8P4 | Tr | 20 | 8 | 4 | R | 32 | 44 | 17.92 | Acciaio inox | 147.89 | 240 | 11 | 0.7605 | 192.5 | 100%
4512239 | 89.5286 | 2.182 | Ds20x80 | Ds | 20 | #N/A | 80 | R | 32 | 44 | 27.17 | Alluminio | 270 | 80 | 33 | 2.281 | 28.875 | 100%
4512239 | 89.5286 | 2.182 | Ds20x80 | Ds | 20 | #N/A | 80 | R | 32 | 44 | 27.17 | Acciaio inox | 164.82 | 80 | 33 | 2.281 | 28.875 | 100%
4512239 | 89.5286 | 3.243 | Ds20x80 | Ds | 20 | #N/A | 80 | R | 32 | 44 | 27.17 | Alluminio | 270 | 120 | 22 | 1.521 | 19.25 | 100%
4512239 | 89.5286 | 3.243 | Ds20x80 | Ds | 20 | #N/A | 80 | R | 32 | 44 | 27.17 | Acciaio inox | 164.82 | 120 | 22 | 1.521 | 19.25 | 100%
4512239 | 89.5286 | 6.426 | Ds20x80 | Ds | 20 | #N/A | 80 | R | 32 | 44 | 27.17 | Alluminio | 270 | 240 | 11 | 0.7605 | 9.625 | 100%
4512239 | 89.5286 | 6.426 | Ds20x80 | Ds | 20 | #N/A | 80 | R | 32 | 44 | 27.17 | Acciaio inox | 164.82 | 240 | 11 | 0.7605 | 9.625 | 100%
4497038 | 89.2269 | 2.664 | Ds20x90 | Ds | 20 | #N/A | 90 | R | 32 | 44 | 27.17 | Alluminio | 270 | 80 | 33 | 2.281 | 25.6667 | 100%
4497038 | 89.2269 | 2.664 | Ds20x90 | Ds | 20 | #N/A | 90 | R | 32 | 44 | 27.17 | Acciaio inox | 167.28 | 80 | 33 | 2.281 | 25.6667 | 100%
4497038 | 89.2269 | 1.652 | Ds20x60 | Ds | 20 | #N/A | 60 | R | 32 | 44 | 27.17 | Alluminio | 270 | 80 | 33 | 2.281 | 38.5 | 100%
4497038 | 89.2269 | 1.652 | Ds20x60 | Ds | 20 | #N/A | 60 | R | 32 | 44 | 27.17 | Acciaio inox | 158.26 | 80 | 33 | 2.281 | 38.5 | 100%
4497038 | 89.2269 | 2.447 | Ds20x60 | Ds | 20 | #N/A | 60 | R | 32 | 44 | 27.17 | Alluminio | 270 | 120 | 22 | 1.521 | 25.6667 | 100%
4497038 | 89.2269 | 2.447 | Ds20x60 | Ds | 20 | #N/A | 60 | R | 32 | 44 | 27.17 | Acciaio inox | 158.26 | 120 | 22 | 1.521 | 25.6667 | 100%
4497038 | 89.2269 | 3.967 | Ds20x90 | Ds | 20 | #N/A | 90 | R | 32 | 44 | 27.17 | Alluminio | 270 | 120 | 22 | 1.521 | 17.1111 | 100%
4497038 | 89.2269 | 3.967 | Ds20x90 | Ds | 20 | #N/A | 90 | R | 32 | 44 | 27.17 | Acciaio inox | 167.28 | 120 | 22 | 1.521 | 17.1111 | 100%
4497038 | 89.2269 | 4.835 | Ds20x60 | Ds | 20 | #N/A | 60 | R | 32 | 44 | 27.17 | Alluminio | 270 | 240 | 11 | 0.7605 | 12.8333 | 100%
4497038 | 89.2269 | 4.835 | Ds20x60 | Ds | 20 | #N/A | 60 | R | 32 | 44 | 27.17 | Acciaio inox | 158.26 | 240 | 11 | 0.7605 | 12.8333 | 100%
4497038 | 89.2269 | 7.873 | Ds20x90 | Ds | 20 | #N/A | 90 | R | 32 | 44 | 27.17 | Alluminio | 270 | 240 | 11 | 0.7605 | 8.5556 | 100%
4497038 | 89.2269 | 7.873 | Ds20x90 | Ds | 20 | #N/A | 90 | R | 32 | 44 | 27.17 | Acciaio inox | 167.28 | 240 | 11 | 0.7605 | 8.5556 | 100%
4438375 | 88.063 | 1.071 | Ds18x40 | Ds | 18 | #N/A | 40 | R | 28 | 35 | 21.92 | Alluminio | 243 | 80 | 33 | 2.281 | 57.75 | 100%
4438375 | 88.063 | 1.071 | Ds18x40 | Ds | 18 | #N/A | 40 | R | 28 | 35 | 21.92 | Acciaio inox | 134.07 | 80 | 33 | 2.281 | 57.75 | 100%
4438375 | 88.063 | 1.576 | Ds18x40 | Ds | 18 | #N/A | 40 | R | 28 | 35 | 21.92 | Alluminio | 243 | 120 | 22 | 1.521 | 38.5 | 100%
4438375 | 88.063 | 1.576 | Ds18x40 | Ds | 18 | #N/A | 40 | R | 28 | 35 | 21.92 | Acciaio inox | 134.07 | 120 | 22 | 1.521 | 38.5 | 100%
4438375 | 88.063 | 3.092 | Ds18x40 | Ds | 18 | #N/A | 40 | R | 28 | 35 | 21.92 | Alluminio | 243 | 240 | 11 | 0.7605 | 19.25 | 100%
4438375 | 88.063 | 3.092 | Ds18x40 | Ds | 18 | #N/A | 40 | R | 28 | 35 | 21.92 | Acciaio inox | 134.07 | 240 | 11 | 0.7605 | 19.25 | 100%
4156957 | 82.4793 | 3.007 | Ds18x100 | Ds | 18 | #N/A | 100 | J | 28 | 35 | 27.91 | Alluminio | 243 | 80 | 33 | 2.281 | 23.1 | 100%
4156957 | 82.4793 | 3.007 | Ds18x100 | Ds | 18 | #N/A | 100 | J | 28 | 35 | 27.91 | Acciaio inox | 146.7 | 80 | 33 | 2.281 | 23.1 | 100%
4156957 | 82.4793 | 4.481 | Ds18x100 | Ds | 18 | #N/A | 100 | J | 28 | 35 | 27.91 | Alluminio | 243 | 120 | 22 | 1.521 | 15.4 | 100%
4156957 | 82.4793 | 4.481 | Ds18x100 | Ds | 18 | #N/A | 100 | J | 28 | 35 | 27.91 | Acciaio inox | 146.7 | 120 | 22 | 1.521 | 15.4 | 100%
4156957 | 82.4793 | 8.902 | Ds18x100 | Ds | 18 | #N/A | 100 | J | 28 | 35 | 27.91 | Alluminio | 243 | 240 | 11 | 0.7605 | 7.7 | 100%
4156957 | 82.4793 | 8.902 | Ds18x100 | Ds | 18 | #N/A | 100 | J | 28 | 35 | 27.91 | Acciaio inox | 146.7 | 240 | 11 | 0.7605 | 7.7 | 100%
3968641 | 78.7429 | 0.363 | Tr18x4 | Tr | 18 | #N/A | 4 | J | 28 | 35 | 13.36 | Acciaio inox | 92.69 | 80 | 33 | 2.281 | 577.5 | 100%
3968641 | 78.7429 | 0.515 | Tr18x4 | Tr | 18 | #N/A | 4 | J | 28 | 35 | 13.36 | Acciaio inox | 92.69 | 120 | 22 | 1.521 | 385 | 100%
3968641 | 78.7429 | 0.969 | Tr18x4 | Tr | 18 | #N/A | 4 | J | 28 | 35 | 13.36 | Acciaio inox | 92.69 | 240 | 11 | 0.7605 | 192.5 | 100%
3928954 | 77.9554 | 0.378 | Tr20x4 | Tr | 20 | #N/A | 4 | J | 32 | 44 | 15.39 | Acciaio C15 | 28.29 | 80 | 33 | 2.281 | 577.5 | 100%
3928954 | 77.9554 | 0.537 | Tr20x4 | Tr | 20 | #N/A | 4 | J | 32 | 44 | 15.39 | Acciaio C15 | 28.29 | 120 | 22 | 1.521 | 385 | 100%
3928954 | 77.9554 | 1.015 | Tr20x4 | Tr | 20 | #N/A | 4 | J | 32 | 44 | 15.39 | Acciaio C15 | 28.29 | 240 | 11 | 0.7605 | 192.5 | 100%
3890476 | 77.192 | 0.944 | Ds16x35 | Ds | 16 | #N/A | 35 | R | 28 | 35 | 20.84 | Alluminio | 243 | 80 | 33 | 2.281 | 66 | 100%
3890476 | 77.192 | 0.944 | Ds16x35 | Ds | 16 | #N/A | 35 | R | 28 | 35 | 20.84 | Acciaio inox | 120.54 | 80 | 33 | 2.281 | 66 | 100%
3890476 | 77.192 | 1.386 | Ds16x35 | Ds | 16 | #N/A | 35 | R | 28 | 35 | 20.84 | Alluminio | 243 | 120 | 22 | 1.521 | 44 | 100%
3890476 | 77.192 | 1.386 | Ds16x35 | Ds | 16 | #N/A | 35 | R | 28 | 35 | 20.84 | Acciaio inox | 120.54 | 120 | 22 | 1.521 | 44 | 100%
3890476 | 77.192 | 2.713 | Ds16x35 | Ds | 16 | #N/A | 35 | R | 28 | 35 | 20.84 | Alluminio | 243 | 240 | 11 | 0.7605 | 22 | 100%
3890476 | 77.192 | 2.713 | Ds16x35 | Ds | 16 | #N/A | 35 | R | 28 | 35 | 20.84 | Acciaio inox | 120.54 | 240 | 11 | 0.7605 | 22 | 100%
3779658 | 74.9932 | 0.363 | Tr18x4 | Tr | 18 | #N/A | 4 | W300 | 28 | 35 | 16.41 | Acciaio inox | 92.69 | 80 | 33 | 2.281 | 577.5 | 100%
3779658 | 74.9932 | 0.515 | Tr18x4 | Tr | 18 | #N/A | 4 | W300 | 28 | 35 | 16.41 | Acciaio inox | 92.69 | 120 | 22 | 1.521 | 385 | 100%
3779658 | 74.9932 | 0.969 | Tr18x4 | Tr | 18 | #N/A | 4 | W300 | 28 | 35 | 16.41 | Acciaio inox | 92.69 | 240 | 11 | 0.7605 | 192.5 | 100%
3741861 | 74.2433 | 0.378 | Tr20x4 | Tr | 20 | #N/A | 4 | W300 | 32 | 44 | 21.67 | Acciaio C15 | 28.29 | 80 | 33 | 2.281 | 577.5 | 100%
3741861 | 74.2433 | 0.537 | Tr20x4 | Tr | 20 | #N/A | 4 | W300 | 32 | 44 | 21.67 | Acciaio C15 | 28.29 | 120 | 22 | 1.521 | 385 | 100%
3741861 | 74.2433 | 1.015 | Tr20x4 | Tr | 20 | #N/A | 4 | W300 | 32 | 44 | 21.67 | Acciaio C15 | 28.29 | 240 | 11 | 0.7605 | 192.5 | 100%
3655327 | 72.5263 | 0.363 | Tr18x4 | Tr | 18 | #N/A | 4 | R | 28 | 35 | 11.28 | Acciaio inox | 92.69 | 80 | 33 | 2.281 | 577.5 | 100%
3655327 | 72.5263 | 0.515 | Tr18x4 | Tr | 18 | #N/A | 4 | R | 28 | 35 | 11.28 | Acciaio inox | 92.69 | 120 | 22 | 1.521 | 385 | 100%
3655327 | 72.5263 | 0.969 | Tr18x4 | Tr | 18 | #N/A | 4 | R | 28 | 35 | 11.28 | Acciaio inox | 92.69 | 240 | 11 | 0.7605 | 192.5 | 100%
3654841 | 72.5167 | 0.378 | Tr20x4 | Tr | 20 | #N/A | 4 | R | 32 | 44 | 12.68 | Acciaio C15 | 28.29 | 80 | 33 | 2.281 | 577.5 | 100%
3654841 | 72.5167 | 0.537 | Tr20x4 | Tr | 20 | #N/A | 4 | R | 32 | 44 | 12.68 | Acciaio C15 | 28.29 | 120 | 22 | 1.521 | 385 | 100%
3654841 | 72.5167 | 1.015 | Tr20x4 | Tr | 20 | #N/A | 4 | R | 32 | 44 | 12.68 | Acciaio C15 | 28.29 | 240 | 11 | 0.7605 | 192.5 | 100%
3584579 | 71.1226 | 0.363 | Tr18x4 | Tr | 18 | #N/A | 4 | J | 28 | 35 | 13.36 | Alluminio | 177.48 | 80 | 33 | 2.281 | 577.5 | 100%
3584579 | 71.1226 | 0.515 | Tr18x4 | Tr | 18 | #N/A | 4 | J | 28 | 35 | 13.36 | Alluminio | 177.48 | 120 | 22 | 1.521 | 385 | 100%
3584579 | 71.1226 | 0.969 | Tr18x4 | Tr | 18 | #N/A | 4 | J | 28 | 35 | 13.36 | Alluminio | 177.48 | 240 | 11 | 0.7605 | 192.5 | 100%
3540718 | 70.2523 | 0.692 | Ds10x25 | Ds | 10 | #N/A | 25 | J | 25 | 25 | 20.85 | Acciaio inox | 64.35 | 80 | 33 | 2.281 | 92.4 | 100% | DST-JFRM-2525DS10X25 | DST-LS-10X25-R-ES
3540718 | 70.2523 | 1.007 | Ds10x25 | Ds | 10 | #N/A | 25 | J | 25 | 25 | 20.85 | Acciaio inox | 64.35 | 120 | 22 | 1.521 | 61.6 | 100%
3540718 | 70.2523 | 1.955 | Ds10x25 | Ds | 10 | #N/A | 25 | J | 25 | 25 | 20.85 | Acciaio inox | 64.35 | 240 | 11 | 0.7605 | 30.8 | 100%
3487168 | 69.1898 | 0.446 | Tr20x8P4 | Tr | 20 | 8 | 4 | J | 32 | 44 | 20.45 | Acciaio C15 | 28.29 | 80 | 33 | 2.281 | 577.5 | 100%
3487168 | 69.1898 | 0.639 | Tr20x8P4 | Tr | 20 | 8 | 4 | J | 32 | 44 | 20.45 | Acciaio C15 | 28.29 | 120 | 22 | 1.521 | 385 | 100%
3487168 | 69.1898 | 1.217 | Tr20x8P4 | Tr | 20 | 8 | 4 | J | 32 | 44 | 20.45 | Acciaio C15 | 28.29 | 240 | 11 | 0.7605 | 192.5 | 100%
3472561 | 68.9 | 0.325 | Tr16x4 | Tr | 16 | #N/A | 4 | J | 28 | 35 | 14.51 | Acciaio inox | 74.98 | 80 | 33 | 2.281 | 577.5 | 100%
3472561 | 68.9 | 0.458 | Tr16x4 | Tr | 16 | #N/A | 4 | J | 28 | 35 | 14.51 | Acciaio inox | 74.98 | 120 | 22 | 1.521 | 385 | 100%
3472561 | 68.9 | 0.856 | Tr16x4 | Tr | 16 | #N/A | 4 | J | 28 | 35 | 14.51 | Acciaio inox | 74.98 | 240 | 11 | 0.7605 | 192.5 | 100%
3467354 | 68.7967 | 0.424 | Tr18x8P4 | Tr | 18 | 8 | 4 | J | 28 | 35 | 18.1 | Acciaio inox | 143.29 | 80 | 33 | 2.281 | 577.5 | 100%
3467354 | 68.7967 | 0.606 | Tr18x8P4 | Tr | 18 | 8 | 4 | J | 28 | 35 | 18.1 | Acciaio inox | 143.29 | 120 | 22 | 1.521 | 385 | 100%
3467354 | 68.7967 | 1.151 | Tr18x8P4 | Tr | 18 | 8 | 4 | J | 28 | 35 | 18.1 | Acciaio inox | 143.29 | 240 | 11 | 0.7605 | 192.5 | 100%
3419137 | 67.84 | 0.363 | Tr18x4 | Tr | 18 | #N/A | 4 | W300 | 28 | 35 | 16.41 | Alluminio | 177.48 | 80 | 33 | 2.281 | 577.5 | 100%
3419137 | 67.84 | 0.515 | Tr18x4 | Tr | 18 | #N/A | 4 | W300 | 28 | 35 | 16.41 | Alluminio | 177.48 | 120 | 22 | 1.521 | 385 | 100%
3419137 | 67.84 | 0.969 | Tr18x4 | Tr | 18 | #N/A | 4 | W300 | 28 | 35 | 16.41 | Alluminio | 177.48 | 240 | 11 | 0.7605 | 192.5 | 100%
3400698 | 67.4742 | 0.408 | Ds127x127 | Ds | 127 | #N/A | 127 | J | 28 | 35 | Su richiesta | Acciaio inox | Su richiesta | 80 | 33 | 2.281 | 18.189 | 100%
3400698 | 67.4742 | 0.583 | Ds127x127 | Ds | 127 | #N/A | 127 | J | 28 | 35 | Su richiesta | Acciaio inox | Su richiesta | 120 | 22 | 1.521 | 12.126 | 100%
3400698 | 67.4742 | 1.105 | Ds127x127 | Ds | 127 | #N/A | 127 | J | 28 | 35 | Su richiesta | Acciaio inox | Su richiesta | 240 | 11 | 0.7605 | 6.063 | 100%
3367351 | 66.8125 | 2.375 | Ds18x80 | Ds | 18 | #N/A | 80 | R | 28 | 35 | 22.78 | Alluminio | 310.5 | 80 | 33 | 2.281 | 28.875 | 100%
3367351 | 66.8125 | 2.375 | Ds18x80 | Ds | 18 | #N/A | 80 | R | 28 | 35 | 22.78 | Acciaio inox | 139.4 | 80 | 33 | 2.281 | 28.875 | 100%
3367351 | 66.8125 | 3.532 | Ds18x80 | Ds | 18 | #N/A | 80 | R | 28 | 35 | 22.78 | Alluminio | 310.5 | 120 | 22 | 1.521 | 19.25 | 100%
3367351 | 66.8125 | 3.532 | Ds18x80 | Ds | 18 | #N/A | 80 | R | 28 | 35 | 22.78 | Acciaio inox | 139.4 | 120 | 22 | 1.521 | 19.25 | 100%
3367351 | 66.8125 | 7.005 | Ds18x80 | Ds | 18 | #N/A | 80 | R | 28 | 35 | 22.78 | Alluminio | 310.5 | 240 | 11 | 0.7605 | 9.625 | 100%
3367351 | 66.8125 | 7.005 | Ds18x80 | Ds | 18 | #N/A | 80 | R | 28 | 35 | 22.78 | Acciaio inox | 139.4 | 240 | 11 | 0.7605 | 9.625 | 100%
3321112 | 65.8951 | 0.446 | Tr20x8P4 | Tr | 20 | 8 | 4 | W300 | 32 | 44 | 27.29 | Acciaio C15 | 28.29 | 80 | 33 | 2.281 | 577.5 | 100%
3321112 | 65.8951 | 0.639 | Tr20x8P4 | Tr | 20 | 8 | 4 | W300 | 32 | 44 | 27.29 | Acciaio C15 | 28.29 | 120 | 22 | 1.521 | 385 | 100%
3321112 | 65.8951 | 1.217 | Tr20x8P4 | Tr | 20 | 8 | 4 | W300 | 32 | 44 | 27.29 | Acciaio C15 | 28.29 | 240 | 11 | 0.7605 | 192.5 | 100%
3317073 | 65.8149 | 0.363 | Tr18x4 | Tr | 18 | #N/A | 4 | R | 28 | 35 | 11.28 | Alluminio | 177.48 | 80 | 33 | 2.281 | 577.5 | 100%
3317073 | 65.8149 | 0.515 | Tr18x4 | Tr | 18 | #N/A | 4 | R | 28 | 35 | 11.28 | Alluminio | 177.48 | 120 | 22 | 1.521 | 385 | 100%
3317073 | 65.8149 | 0.969 | Tr18x4 | Tr | 18 | #N/A | 4 | R | 28 | 35 | 11.28 | Alluminio | 177.48 | 240 | 11 | 0.7605 | 192.5 | 100%
3307201 | 65.6191 | 0.325 | Tr16x4 | Tr | 16 | #N/A | 4 | W300 | 28 | 35 | 17.68 | Acciaio inox | 74.98 | 80 | 33 | 2.281 | 577.5 | 100%
3307201 | 65.6191 | 0.458 | Tr16x4 | Tr | 16 | #N/A | 4 | W300 | 28 | 35 | 17.68 | Acciaio inox | 74.98 | 120 | 22 | 1.521 | 385 | 100%
3307201 | 65.6191 | 0.856 | Tr16x4 | Tr | 16 | #N/A | 4 | W300 | 28 | 35 | 17.68 | Acciaio inox | 74.98 | 240 | 11 | 0.7605 | 192.5 | 100%
3302242 | 65.5207 | 0.424 | Tr18x8P4 | Tr | 18 | 8 | 4 | W300 | 28 | 35 | 21.66 | Acciaio inox | 143.29 | 80 | 33 | 2.281 | 577.5 | 100%
3302242 | 65.5207 | 0.606 | Tr18x8P4 | Tr | 18 | 8 | 4 | W300 | 28 | 35 | 21.66 | Acciaio inox | 143.29 | 120 | 22 | 1.521 | 385 | 100%
3302242 | 65.5207 | 1.151 | Tr18x8P4 | Tr | 18 | 8 | 4 | W300 | 28 | 35 | 21.66 | Acciaio inox | 143.29 | 240 | 11 | 0.7605 | 192.5 | 100%
3289036 | 65.2587 | 0.818 | Ds14x30 | Ds | 14 | #N/A | 30 | R | 28 | 35 | 19.55 | Acciaio inox | 90.2 | 80 | 33 | 2.281 | 77 | 100%
3289036 | 65.2587 | 0.702 | Ds14x25 | Ds | 14 | #N/A | 25 | R | 28 | 35 | 19.55 | Acciaio inox | 90.2 | 80 | 33 | 2.281 | 92.4 | 100%
3289036 | 65.2587 | 1.023 | Ds14x25 | Ds | 14 | #N/A | 25 | R | 28 | 35 | 19.55 | Acciaio inox | 90.2 | 120 | 22 | 1.521 | 61.6 | 100%
3289036 | 65.2587 | 1.197 | Ds14x30 | Ds | 14 | #N/A | 30 | R | 28 | 35 | 19.55 | Acciaio inox | 90.2 | 120 | 22 | 1.521 | 51.3333 | 100%
3289036 | 65.2587 | 1.985 | Ds14x25 | Ds | 14 | #N/A | 25 | R | 28 | 35 | 19.55 | Acciaio inox | 90.2 | 240 | 11 | 0.7605 | 30.8 | 100%
3289036 | 65.2587 | 2.334 | Ds14x30 | Ds | 14 | #N/A | 30 | R | 28 | 35 | 19.55 | Acciaio inox | 90.2 | 240 | 11 | 0.7605 | 25.6667 | 100%
3243877 | 64.3626 | 0.446 | Tr20x8P4 | Tr | 20 | 8 | 4 | R | 32 | 44 | 17.92 | Acciaio C15 | 28.29 | 80 | 33 | 2.281 | 577.5 | 100%
3243877 | 64.3626 | 0.639 | Tr20x8P4 | Tr | 20 | 8 | 4 | R | 32 | 44 | 17.92 | Acciaio C15 | 28.29 | 120 | 22 | 1.521 | 385 | 100%
3243877 | 64.3626 | 1.217 | Tr20x8P4 | Tr | 20 | 8 | 4 | R | 32 | 44 | 17.92 | Acciaio C15 | 28.29 | 240 | 11 | 0.7605 | 192.5 | 100%
3223702 | 63.9623 | 0.287 | Ds12x5 | Ds | 12 | #N/A | 5 | J | 28 | 35 | 24.16 | Acciaio inox | 74.85 | 80 | 33 | 2.281 | 462 | 100%
3223702 | 63.9623 | 0.401 | Ds12x5 | Ds | 12 | #N/A | 5 | J | 28 | 35 | 24.16 | Acciaio inox | 74.85 | 120 | 22 | 1.521 | 308 | 100%
3223702 | 63.9623 | 0.742 | Ds12x5 | Ds | 12 | #N/A | 5 | J | 28 | 35 | 24.16 | Acciaio inox | 74.85 | 240 | 11 | 0.7605 | 154 | 100%
3212969 | 63.7494 | 1.086 | Ds14x406 | Ds | 14 | #N/A | 406 | R | 28 | 35 | Su richiesta | Acciaio inox | 95.12 | 80 | 33 | 2.281 | 5.6897 | 100%
3212969 | 63.7494 | 1.598 | Ds14x406 | Ds | 14 | #N/A | 406 | R | 28 | 35 | Su richiesta | Acciaio inox | 95.12 | 120 | 22 | 1.521 | 3.7931 | 100%
3212969 | 63.7494 | 3.137 | Ds14x406 | Ds | 14 | #N/A | 406 | R | 28 | 35 | Su richiesta | Acciaio inox | 95.12 | 240 | 11 | 0.7605 | 1.8966 | 100%
3198411 | 63.4605 | 0.325 | Tr16x4 | Tr | 16 | #N/A | 4 | R | 28 | 35 | 12.47 | Acciaio inox | 74.98 | 80 | 33 | 2.281 | 577.5 | 100%
3198411 | 63.4605 | 0.458 | Tr16x4 | Tr | 16 | #N/A | 4 | R | 28 | 35 | 12.47 | Acciaio inox | 74.98 | 120 | 22 | 1.521 | 385 | 100%
3198411 | 63.4605 | 0.856 | Tr16x4 | Tr | 16 | #N/A | 4 | R | 28 | 35 | 12.47 | Acciaio inox | 74.98 | 240 | 11 | 0.7605 | 192.5 | 100%
3193616 | 63.3654 | 0.424 | Tr18x8P4 | Tr | 18 | 8 | 4 | R | 28 | 35 | 16.19 | Acciaio inox | 143.29 | 80 | 33 | 2.281 | 577.5 | 100%
3193616 | 63.3654 | 0.606 | Tr18x8P4 | Tr | 18 | 8 | 4 | R | 28 | 35 | 16.19 | Acciaio inox | 143.29 | 120 | 22 | 1.521 | 385 | 100%
3193616 | 63.3654 | 1.151 | Tr18x8P4 | Tr | 18 | 8 | 4 | R | 28 | 35 | 16.19 | Acciaio inox | 143.29 | 240 | 11 | 0.7605 | 192.5 | 100%
3136506 | 62.2323 | 0.325 | Tr16x4 | Tr | 16 | #N/A | 4 | J | 28 | 35 | 14.51 | Alluminio | 177.48 | 80 | 33 | 2.281 | 577.5 | 100%
3136506 | 62.2323 | 0.458 | Tr16x4 | Tr | 16 | #N/A | 4 | J | 28 | 35 | 14.51 | Alluminio | 177.48 | 120 | 22 | 1.521 | 385 | 100%
3136506 | 62.2323 | 0.856 | Tr16x4 | Tr | 16 | #N/A | 4 | J | 28 | 35 | 14.51 | Alluminio | 177.48 | 240 | 11 | 0.7605 | 192.5 | 100%
3006332 | 59.6494 | 0.472 | Ds12x15 | Ds | 12 | #N/A | 15 | J | 28 | 35 | Su richiesta | Acciaio inox | Su richiesta | 80 | 33 | 2.281 | 154 | 100%
3006332 | 59.6494 | 0.677 | Ds12x15 | Ds | 12 | #N/A | 15 | J | 28 | 35 | Su richiesta | Acciaio inox | Su richiesta | 120 | 22 | 1.521 | 102.6667 | 100%
3006332 | 59.6494 | 1.295 | Ds12x15 | Ds | 12 | #N/A | 15 | J | 28 | 35 | Su richiesta | Acciaio inox | Su richiesta | 240 | 11 | 0.7605 | 51.3333 | 100%
2991745 | 59.36 | 0.325 | Tr16x4 | Tr | 16 | #N/A | 4 | W300 | 28 | 35 | 17.68 | Alluminio | 177.48 | 80 | 33 | 2.281 | 577.5 | 100%
2991745 | 59.36 | 0.458 | Tr16x4 | Tr | 16 | #N/A | 4 | W300 | 28 | 35 | 17.68 | Alluminio | 177.48 | 120 | 22 | 1.521 | 385 | 100%
2991745 | 59.36 | 0.856 | Tr16x4 | Tr | 16 | #N/A | 4 | W300 | 28 | 35 | 17.68 | Alluminio | 177.48 | 240 | 11 | 0.7605 | 192.5 | 100%
2976481 | 59.0572 | 0.287 | Tr14x4 | Tr | 14 | #N/A | 4 | J | 28 | 35 | 14.51 | Acciaio inox | 76.59 | 80 | 33 | 2.281 | 577.5 | 100%
2976481 | 59.0572 | 0.401 | Tr14x4 | Tr | 14 | #N/A | 4 | J | 28 | 35 | 14.51 | Acciaio inox | 76.59 | 120 | 22 | 1.521 | 385 | 100%
2976481 | 59.0572 | 0.742 | Tr14x4 | Tr | 14 | #N/A | 4 | J | 28 | 35 | 14.51 | Acciaio inox | 76.59 | 240 | 11 | 0.7605 | 192.5 | 100%
2972018 | 58.9686 | 0.404 | Tr16x8P4 | Tr | 16 | 8 | 4 | J | 28 | 35 | 15.66 | Acciaio inox | 99.59 | 80 | 33 | 2.281 | 577.5 | 100%
2972018 | 58.9686 | 0.576 | Tr16x8P4 | Tr | 16 | 8 | 4 | J | 28 | 35 | 15.66 | Acciaio inox | 99.59 | 120 | 22 | 1.521 | 385 | 100%
2972018 | 58.9686 | 1.092 | Tr16x8P4 | Tr | 16 | 8 | 4 | J | 28 | 35 | 15.66 | Acciaio inox | 99.59 | 240 | 11 | 0.7605 | 192.5 | 100%
2902439 | 57.5881 | 0.325 | Tr16x4 | Tr | 16 | #N/A | 4 | R | 28 | 35 | 12.47 | Alluminio | 177.48 | 80 | 33 | 2.281 | 577.5 | 100%
2902439 | 57.5881 | 0.458 | Tr16x4 | Tr | 16 | #N/A | 4 | R | 28 | 35 | 12.47 | Alluminio | 177.48 | 120 | 22 | 1.521 | 385 | 100%
2902439 | 57.5881 | 0.856 | Tr16x4 | Tr | 16 | #N/A | 4 | R | 28 | 35 | 12.47 | Alluminio | 177.48 | 240 | 11 | 0.7605 | 192.5 | 100%
2834743 | 56.2449 | 0.287 | Tr14x4 | Tr | 14 | #N/A | 4 | W300 | 28 | 35 | 17.68 | Acciaio inox | 76.59 | 80 | 33 | 2.281 | 577.5 | 100%
2834743 | 56.2449 | 0.401 | Tr14x4 | Tr | 14 | #N/A | 4 | W300 | 28 | 35 | 17.68 | Acciaio inox | 76.59 | 120 | 22 | 1.521 | 385 | 100%
2834743 | 56.2449 | 0.742 | Tr14x4 | Tr | 14 | #N/A | 4 | W300 | 28 | 35 | 17.68 | Acciaio inox | 76.59 | 240 | 11 | 0.7605 | 192.5 | 100%
2830493 | 56.1606 | 0.404 | Tr16x8P4 | Tr | 16 | 8 | 4 | W300 | 28 | 35 | 18.96 | Acciaio inox | 99.59 | 80 | 33 | 2.281 | 577.5 | 100%
2830493 | 56.1606 | 0.576 | Tr16x8P4 | Tr | 16 | 8 | 4 | W300 | 28 | 35 | 18.96 | Acciaio inox | 99.59 | 120 | 22 | 1.521 | 385 | 100%
2830493 | 56.1606 | 1.092 | Tr16x8P4 | Tr | 16 | 8 | 4 | W300 | 28 | 35 | 18.96 | Acciaio inox | 99.59 | 240 | 11 | 0.7605 | 192.5 | 100%
2778049 | 55.12 | 0.363 | Tr18x4 | Tr | 18 | #N/A | 4 | J | 28 | 35 | 13.36 | Acciaio C15 | 25.99 | 80 | 33 | 2.281 | 577.5 | 100%
2778049 | 55.12 | 0.515 | Tr18x4 | Tr | 18 | #N/A | 4 | J | 28 | 35 | 13.36 | Acciaio C15 | 25.99 | 120 | 22 | 1.521 | 385 | 100%
2778049 | 55.12 | 0.969 | Tr18x4 | Tr | 18 | #N/A | 4 | J | 28 | 35 | 13.36 | Acciaio C15 | 25.99 | 240 | 11 | 0.7605 | 192.5 | 100%
2741495 | 54.3947 | 0.287 | Tr14x4 | Tr | 14 | #N/A | 4 | R | 28 | 35 | 12.47 | Acciaio inox | 76.59 | 80 | 33 | 2.281 | 577.5 | 100%
2741495 | 54.3947 | 0.401 | Tr14x4 | Tr | 14 | #N/A | 4 | R | 28 | 35 | 12.47 | Acciaio inox | 76.59 | 120 | 22 | 1.521 | 385 | 100%
2741495 | 54.3947 | 0.742 | Tr14x4 | Tr | 14 | #N/A | 4 | R | 28 | 35 | 12.47 | Acciaio inox | 76.59 | 240 | 11 | 0.7605 | 192.5 | 100%
2737385 | 54.3132 | 0.404 | Tr16x8P4 | Tr | 16 | 8 | 4 | R | 28 | 35 | 13.66 | Acciaio inox | 99.59 | 80 | 33 | 2.281 | 577.5 | 100%
2737385 | 54.3132 | 0.576 | Tr16x8P4 | Tr | 16 | 8 | 4 | R | 28 | 35 | 13.66 | Acciaio inox | 99.59 | 120 | 22 | 1.521 | 385 | 100%
2737385 | 54.3132 | 1.092 | Tr16x8P4 | Tr | 16 | 8 | 4 | R | 28 | 35 | 13.66 | Acciaio inox | 99.59 | 240 | 11 | 0.7605 | 192.5 | 100%
2681908 | 53.2125 | 3.007 | Ds18x100 | Ds | 18 | #N/A | 100 | R | 28 | 35 | 22.78 | Alluminio | 243 | 80 | 33 | 2.281 | 23.1 | 100%
2681908 | 53.2125 | 3.007 | Ds18x100 | Ds | 18 | #N/A | 100 | R | 28 | 35 | 22.78 | Acciaio inox | 146.7 | 80 | 33 | 2.281 | 23.1 | 100%
2681908 | 53.2125 | 4.481 | Ds18x100 | Ds | 18 | #N/A | 100 | R | 28 | 35 | 22.78 | Alluminio | 243 | 120 | 22 | 1.521 | 15.4 | 100%
2681908 | 53.2125 | 4.481 | Ds18x100 | Ds | 18 | #N/A | 100 | R | 28 | 35 | 22.78 | Acciaio inox | 146.7 | 120 | 22 | 1.521 | 15.4 | 100%
2681908 | 53.2125 | 8.902 | Ds18x100 | Ds | 18 | #N/A | 100 | R | 28 | 35 | 22.78 | Alluminio | 243 | 240 | 11 | 0.7605 | 7.7 | 100%
2681908 | 53.2125 | 8.902 | Ds18x100 | Ds | 18 | #N/A | 100 | R | 28 | 35 | 22.78 | Acciaio inox | 146.7 | 240 | 11 | 0.7605 | 7.7 | 100%
2645760 | 52.4952 | 0.363 | Tr18x4 | Tr | 18 | #N/A | 4 | W300 | 28 | 35 | 16.41 | Acciaio C15 | 25.99 | 80 | 33 | 2.281 | 577.5 | 100%
2645760 | 52.4952 | 0.515 | Tr18x4 | Tr | 18 | #N/A | 4 | W300 | 28 | 35 | 16.41 | Acciaio C15 | 25.99 | 120 | 22 | 1.521 | 385 | 100%
2645760 | 52.4952 | 0.969 | Tr18x4 | Tr | 18 | #N/A | 4 | W300 | 28 | 35 | 16.41 | Acciaio C15 | 25.99 | 240 | 11 | 0.7605 | 192.5 | 100%
2611449 | 51.8145 | 0.692 | Ds12x25 | Ds | 12 | #N/A | 25 | J | 28 | 35 | 24.16 | Acciaio inox | 78.6 | 80 | 33 | 2.281 | 92.4 | 100%
2611449 | 51.8145 | 1.007 | Ds12x25 | Ds | 12 | #N/A | 25 | J | 28 | 35 | 24.16 | Acciaio inox | 78.6 | 120 | 22 | 1.521 | 61.6 | 100%
2611449 | 51.8145 | 1.955 | Ds12x25 | Ds | 12 | #N/A | 25 | J | 28 | 35 | 24.16 | Acciaio inox | 78.6 | 240 | 11 | 0.7605 | 30.8 | 100%
2584231 | 51.2744 | 0.363 | Tr18x4 | Tr | 18 | #N/A | 4 | R | 28 | 35 | 11.28 | Acciaio C15 | 25.99 | 80 | 33 | 2.281 | 577.5 | 100%
2584231 | 51.2744 | 0.515 | Tr18x4 | Tr | 18 | #N/A | 4 | R | 28 | 35 | 11.28 | Acciaio C15 | 25.99 | 120 | 22 | 1.521 | 385 | 100%
2584231 | 51.2744 | 0.969 | Tr18x4 | Tr | 18 | #N/A | 4 | R | 28 | 35 | 11.28 | Acciaio C15 | 25.99 | 240 | 11 | 0.7605 | 192.5 | 100%
2430792 | 48.23 | 0.325 | Tr16x4 | Tr | 16 | #N/A | 4 | J | 28 | 35 | 14.51 | Acciaio C15 | 19.09 | 80 | 33 | 2.281 | 577.5 | 100%
2430792 | 48.23 | 0.458 | Tr16x4 | Tr | 16 | #N/A | 4 | J | 28 | 35 | 14.51 | Acciaio C15 | 19.09 | 120 | 22 | 1.521 | 385 | 100%
2430792 | 48.23 | 0.856 | Tr16x4 | Tr | 16 | #N/A | 4 | J | 28 | 35 | 14.51 | Acciaio C15 | 19.09 | 240 | 11 | 0.7605 | 192.5 | 100%
2427148 | 48.1577 | 0.424 | Tr18x8P4 | Tr | 18 | 8 | 4 | J | 28 | 35 | 18.1 | Acciaio C15 | 27.37 | 80 | 33 | 2.281 | 577.5 | 100%
2427148 | 48.1577 | 0.606 | Tr18x8P4 | Tr | 18 | 8 | 4 | J | 28 | 35 | 18.1 | Acciaio C15 | 27.37 | 120 | 22 | 1.521 | 385 | 100%
2427148 | 48.1577 | 1.151 | Tr18x8P4 | Tr | 18 | 8 | 4 | J | 28 | 35 | 18.1 | Acciaio C15 | 27.37 | 240 | 11 | 0.7605 | 192.5 | 100%
2324213 | 46.1153 | 0.287 | Tr14x3 | Tr | 14 | #N/A | 3 | J | 28 | 35 | 14.51 | Acciaio inox | 76.59 | 80 | 33 | 2.281 | 770 | 100%
2324213 | 46.1153 | 0.401 | Tr14x3 | Tr | 14 | #N/A | 3 | J | 28 | 35 | 14.51 | Acciaio inox | 76.59 | 120 | 22 | 1.521 | 513.3333 | 100%
2324213 | 46.1153 | 0.742 | Tr14x3 | Tr | 14 | #N/A | 3 | J | 28 | 35 | 14.51 | Acciaio inox | 76.59 | 240 | 11 | 0.7605 | 256.6667 | 100%
2315040 | 45.9333 | 0.325 | Tr16x4 | Tr | 16 | #N/A | 4 | W300 | 28 | 35 | 17.68 | Acciaio C15 | 19.09 | 80 | 33 | 2.281 | 577.5 | 100%
2315040 | 45.9333 | 0.856 | Tr16x4 | Tr | 16 | #N/A | 4 | W300 | 28 | 35 | 17.68 | Acciaio C15 | 19.09 | 240 | 11 | 0.7605 | 192.5 | 100%
2311570 | 45.8645 | 0.424 | Tr18x8P4 | Tr | 18 | 8 | 4 | W300 | 28 | 35 | 21.66 | Acciaio C15 | 27.37 | 80 | 33 | 2.281 | 577.5 | 100%
2311570 | 45.8645 | 0.606 | Tr18x8P4 | Tr | 18 | 8 | 4 | W300 | 28 | 35 | 21.66 | Acciaio C15 | 27.37 | 120 | 22 | 1.521 | 385 | 100%
2311570 | 45.8645 | 1.151 | Tr18x8P4 | Tr | 18 | 8 | 4 | W300 | 28 | 35 | 21.66 | Acciaio C15 | 27.37 | 240 | 11 | 0.7605 | 192.5 | 100%
2261202 | 44.8651 | 0.325 | Tr16x4 | Tr | 16 | #N/A | 4 | R | 28 | 35 | 12.47 | Acciaio C15 | 19.09 | 80 | 33 | 2.281 | 577.5 | 100%
2261202 | 44.8651 | 0.458 | Tr16x4 | Tr | 16 | #N/A | 4 | R | 28 | 35 | 12.47 | Acciaio C15 | 19.09 | 120 | 22 | 1.521 | 385 | 100%
2261202 | 44.8651 | 0.856 | Tr16x4 | Tr | 16 | #N/A | 4 | R | 28 | 35 | 12.47 | Acciaio C15 | 19.09 | 240 | 11 | 0.7605 | 192.5 | 100%
2257812 | 44.7979 | 0.424 | Tr18x8P4 | Tr | 18 | 8 | 4 | R | 28 | 35 | 16.19 | Acciaio C15 | 27.37 | 80 | 33 | 2.281 | 577.5 | 100%
2257812 | 44.7979 | 0.606 | Tr18x8P4 | Tr | 18 | 8 | 4 | R | 28 | 35 | 16.19 | Acciaio C15 | 27.37 | 120 | 22 | 1.521 | 385 | 100%
2257812 | 44.7979 | 1.151 | Tr18x8P4 | Tr | 18 | 8 | 4 | R | 28 | 35 | 16.19 | Acciaio C15 | 27.37 | 240 | 11 | 0.7605 | 192.5 | 100%
2213536 | 43.9194 | 0.287 | Tr14x3 | Tr | 14 | #N/A | 3 | W300 | 28 | 35 | 17.68 | Acciaio inox | 76.59 | 80 | 33 | 2.281 | 770 | 100%
2213536 | 43.9194 | 0.401 | Tr14x3 | Tr | 14 | #N/A | 3 | W300 | 28 | 35 | 17.68 | Acciaio inox | 76.59 | 120 | 22 | 1.521 | 513.3333 | 100%
2213536 | 43.9194 | 0.742 | Tr14x3 | Tr | 14 | #N/A | 3 | W300 | 28 | 35 | 17.68 | Acciaio inox | 76.59 | 240 | 11 | 0.7605 | 256.6667 | 100%
2147573 | 42.6106 | 0.395 | Ds10x12 | Ds | 10 | #N/A | 12 | J | 25 | 25 | 20.85 | Acciaio inox | 63.23 | 80 | 33 | 2.281 | 192.5 | 100%
2147573 | 42.6106 | 0.563 | Ds10x12 | Ds | 10 | #N/A | 12 | J | 25 | 25 | 20.85 | Acciaio inox | 63.23 | 120 | 22 | 1.521 | 128.3333 | 100%
2147573 | 42.6106 | 1.065 | Ds10x12 | Ds | 10 | #N/A | 12 | J | 25 | 25 | 20.85 | Acciaio inox | 63.23 | 240 | 11 | 0.7605 | 64.1667 | 100%
2140723 | 42.4747 | 0.287 | Tr14x3 | Tr | 14 | #N/A | 3 | R | 28 | 35 | 12.47 | Acciaio inox | 76.59 | 80 | 33 | 2.281 | 770 | 100%
2140723 | 42.4747 | 0.401 | Tr14x3 | Tr | 14 | #N/A | 3 | R | 28 | 35 | 12.47 | Acciaio inox | 76.59 | 120 | 22 | 1.521 | 513.3333 | 100%
2140723 | 42.4747 | 0.742 | Tr14x3 | Tr | 14 | #N/A | 3 | R | 28 | 35 | 12.47 | Acciaio inox | 76.59 | 240 | 11 | 0.7605 | 256.6667 | 100%
2084429 | 41.3577 | 1.507 | Ds10x50 | Ds | 10 | #N/A | 50 | J | 25 | 25 | 20.85 | Acciaio inox | 77.85 | 80 | 33 | 2.281 | 46.2 | 100%
2084429 | 41.3577 | 2.23 | Ds10x50 | Ds | 10 | #N/A | 50 | J | 25 | 25 | 20.85 | Acciaio inox | 77.85 | 120 | 22 | 1.521 | 30.8 | 100%
2084429 | 41.3577 | 4.401 | Ds10x50 | Ds | 10 | #N/A | 50 | J | 25 | 25 | 20.85 | Acciaio inox | 77.85 | 240 | 11 | 0.7605 | 15.4 | 100%
2083536 | 41.34 | 0.287 | Tr14x4 | Tr | 14 | #N/A | 4 | J | 28 | 35 | 14.51 | Acciaio C15 | 16.79 | 80 | 33 | 2.281 | 577.5 | 100%
2083536 | 41.34 | 0.401 | Tr14x4 | Tr | 14 | #N/A | 4 | J | 28 | 35 | 14.51 | Acciaio C15 | 16.79 | 120 | 22 | 1.521 | 385 | 100%
2083536 | 41.34 | 0.742 | Tr14x4 | Tr | 14 | #N/A | 4 | J | 28 | 35 | 14.51 | Acciaio C15 | 16.79 | 240 | 11 | 0.7605 | 192.5 | 100%
2080413 | 41.278 | 0.404 | Tr16x8P4 | Tr | 16 | 8 | 4 | J | 28 | 35 | 15.66 | Acciaio C15 | 19.09 | 80 | 33 | 2.281 | 577.5 | 100%
2080413 | 41.278 | 0.576 | Tr16x8P4 | Tr | 16 | 8 | 4 | J | 28 | 35 | 15.66 | Acciaio C15 | 19.09 | 120 | 22 | 1.521 | 385 | 100%
2080413 | 41.278 | 1.092 | Tr16x8P4 | Tr | 16 | 8 | 4 | J | 28 | 35 | 15.66 | Acciaio C15 | 19.09 | 240 | 11 | 0.7605 | 192.5 | 100%
2079808 | 41.266 | 0.287 | Ds12x5 | Ds | 12 | #N/A | 5 | R | 28 | 35 | 19.55 | Acciaio inox | 74.85 | 80 | 33 | 2.281 | 462 | 100%
2079808 | 41.266 | 0.401 | Ds12x5 | Ds | 12 | #N/A | 5 | R | 28 | 35 | 19.55 | Acciaio inox | 74.85 | 120 | 22 | 1.521 | 308 | 100%
2079808 | 41.266 | 0.742 | Ds12x5 | Ds | 12 | #N/A | 5 | R | 28 | 35 | 19.55 | Acciaio inox | 74.85 | 240 | 11 | 0.7605 | 154 | 100%
1984320 | 39.3714 | 0.287 | Tr14x4 | Tr | 14 | #N/A | 4 | W300 | 28 | 35 | 17.68 | Acciaio C15 | 16.79 | 80 | 33 | 2.281 | 577.5 | 100%
1984320 | 39.3714 | 0.401 | Tr14x4 | Tr | 14 | #N/A | 4 | W300 | 28 | 35 | 17.68 | Acciaio C15 | 16.79 | 120 | 22 | 1.521 | 385 | 100%
1984320 | 39.3714 | 0.742 | Tr14x4 | Tr | 14 | #N/A | 4 | W300 | 28 | 35 | 17.68 | Acciaio C15 | 16.79 | 240 | 11 | 0.7605 | 192.5 | 100%
1981345 | 39.3124 | 0.404 | Tr16x8P4 | Tr | 16 | 8 | 4 | W300 | 28 | 35 | 18.96 | Acciaio C15 | 19.09 | 80 | 33 | 2.281 | 577.5 | 100%
1981345 | 39.3124 | 0.576 | Tr16x8P4 | Tr | 16 | 8 | 4 | W300 | 28 | 35 | 18.96 | Acciaio C15 | 19.09 | 120 | 22 | 1.521 | 385 | 100%
1981345 | 39.3124 | 1.092 | Tr16x8P4 | Tr | 16 | 8 | 4 | W300 | 28 | 35 | 18.96 | Acciaio C15 | 19.09 | 240 | 11 | 0.7605 | 192.5 | 100%
1939569 | 38.4835 | 0.472 | Ds12x15 | Ds | 12 | #N/A | 15 | R | 28 | 35 | Su richiesta | Acciaio inox | Su richiesta | 80 | 33 | 2.281 | 154 | 100%
1939569 | 38.4835 | 0.677 | Ds12x15 | Ds | 12 | #N/A | 15 | R | 28 | 35 | Su richiesta | Acciaio inox | Su richiesta | 120 | 22 | 1.521 | 102.6667 | 100%
1939569 | 38.4835 | 1.295 | Ds12x15 | Ds | 12 | #N/A | 15 | R | 28 | 35 | Su richiesta | Acciaio inox | Su richiesta | 240 | 11 | 0.7605 | 51.3333 | 100%
1938173 | 38.4558 | 0.287 | Tr14x4 | Tr | 14 | #N/A | 4 | R | 28 | 35 | 12.47 | Acciaio C15 | 16.79 | 80 | 33 | 2.281 | 577.5 | 100%
1938173 | 38.4558 | 0.401 | Tr14x4 | Tr | 14 | #N/A | 4 | R | 28 | 35 | 12.47 | Acciaio C15 | 16.79 | 120 | 22 | 1.521 | 385 | 100%
1938173 | 38.4558 | 0.742 | Tr14x4 | Tr | 14 | #N/A | 4 | R | 28 | 35 | 12.47 | Acciaio C15 | 16.79 | 240 | 11 | 0.7605 | 192.5 | 100%
1935268 | 38.3982 | 0.404 | Tr16x8P4 | Tr | 16 | 8 | 4 | R | 28 | 35 | 13.66 | Acciaio C15 | 19.09 | 80 | 33 | 2.281 | 577.5 | 100%
1935268 | 38.3982 | 0.576 | Tr16x8P4 | Tr | 16 | 8 | 4 | R | 28 | 35 | 13.66 | Acciaio C15 | 19.09 | 120 | 22 | 1.521 | 385 | 100%
1935268 | 38.3982 | 1.092 | Tr16x8P4 | Tr | 16 | 8 | 4 | R | 28 | 35 | 13.66 | Acciaio C15 | 19.09 | 240 | 11 | 0.7605 | 192.5 | 100%
1766402 | 35.0477 | 0.318 | Tr12x6P3 | Tr | 12 | 6 | 3 | J | 28 | 35 | 13.82 | Acciaio inox | 86.62 | 80 | 33 | 2.281 | 770 | 100%
1766402 | 35.0477 | 0.447 | Tr12x6P3 | Tr | 12 | 6 | 3 | J | 28 | 35 | 13.82 | Acciaio inox | 86.62 | 120 | 22 | 1.521 | 513.3333 | 100%
1766402 | 35.0477 | 0.834 | Tr12x6P3 | Tr | 12 | 6 | 3 | J | 28 | 35 | 13.82 | Acciaio inox | 86.62 | 240 | 11 | 0.7605 | 256.6667 | 100%
1684806 | 33.4287 | 0.692 | Ds12x25 | Ds | 12 | #N/A | 25 | R | 28 | 35 | Su richiesta | Acciaio inox | 78.6 | 80 | 33 | 2.281 | 92.4 | 100%
1684806 | 33.4287 | 1.007 | Ds12x25 | Ds | 12 | #N/A | 25 | R | 28 | 35 | Su richiesta | Acciaio inox | 78.6 | 120 | 22 | 1.521 | 61.6 | 100%
1684806 | 33.4287 | 1.955 | Ds12x25 | Ds | 12 | #N/A | 25 | R | 28 | 35 | Su richiesta | Acciaio inox | 78.6 | 240 | 11 | 0.7605 | 30.8 | 100%
1682288 | 33.3787 | 0.318 | Tr12x6P3 | Tr | 12 | 6 | 3 | W300 | 28 | 35 | 16.92 | Acciaio inox | 86.62 | 80 | 33 | 2.281 | 770 | 100%
1682288 | 33.3787 | 0.447 | Tr12x6P3 | Tr | 12 | 6 | 3 | W300 | 28 | 35 | 16.92 | Acciaio inox | 86.62 | 120 | 22 | 1.521 | 513.3333 | 100%
1682288 | 33.3787 | 0.834 | Tr12x6P3 | Tr | 12 | 6 | 3 | W300 | 28 | 35 | 16.92 | Acciaio inox | 86.62 | 240 | 11 | 0.7605 | 256.6667 | 100%
1626949 | 32.2807 | 0.287 | Tr14x3 | Tr | 14 | #N/A | 3 | J | 28 | 35 | 14.51 | Acciaio C15 | 16.79 | 80 | 33 | 2.281 | 770 | 100%
1626949 | 32.2807 | 0.318 | Tr12x6P3 | Tr | 12 | 6 | 3 | R | 28 | 35 | 11.76 | Acciaio inox | 86.62 | 80 | 33 | 2.281 | 770 | 100%
1626949 | 32.2807 | 0.401 | Tr14x3 | Tr | 14 | #N/A | 3 | J | 28 | 35 | 14.51 | Acciaio C15 | 16.79 | 120 | 22 | 1.521 | 513.3333 | 100%
1626949 | 32.2807 | 0.447 | Tr12x6P3 | Tr | 12 | 6 | 3 | R | 28 | 35 | 11.76 | Acciaio inox | 86.62 | 120 | 22 | 1.521 | 513.3333 | 100%
1626949 | 32.2807 | 0.742 | Tr14x3 | Tr | 14 | #N/A | 3 | J | 28 | 35 | 14.51 | Acciaio C15 | 16.79 | 240 | 11 | 0.7605 | 256.6667 | 100%
1626949 | 32.2807 | 0.834 | Tr12x6P3 | Tr | 12 | 6 | 3 | R | 28 | 35 | 11.76 | Acciaio inox | 86.62 | 240 | 11 | 0.7605 | 256.6667 | 100%
1549476 | 30.7436 | 0.287 | Tr14x3 | Tr | 14 | #N/A | 3 | W300 | 28 | 35 | 17.68 | Acciaio C15 | 16.79 | 80 | 33 | 2.281 | 770 | 100%
1549476 | 30.7436 | 0.401 | Tr14x3 | Tr | 14 | #N/A | 3 | W300 | 28 | 35 | 17.68 | Acciaio C15 | 16.79 | 120 | 22 | 1.521 | 513.3333 | 100%
1549476 | 30.7436 | 0.742 | Tr14x3 | Tr | 14 | #N/A | 3 | W300 | 28 | 35 | 17.68 | Acciaio C15 | 16.79 | 240 | 11 | 0.7605 | 256.6667 | 100%
1542973 | 30.6145 | 0.209 | Ds10x3 | Ds | 10 | #N/A | 3 | J | 25 | 25 | Su richiesta | Acciaio inox | Su richiesta | 80 | 33 | 2.281 | 770 | 100%
1542973 | 30.6145 | 0.284 | Ds10x3 | Ds | 10 | #N/A | 3 | J | 25 | 25 | Su richiesta | Acciaio inox | Su richiesta | 120 | 22 | 1.521 | 513.3333 | 100%
1542973 | 30.6145 | 0.508 | Ds10x3 | Ds | 10 | #N/A | 3 | J | 25 | 25 | Su richiesta | Acciaio inox | Su richiesta | 240 | 11 | 0.7605 | 256.6667 | 100%
1513441 | 30.0286 | 0.287 | Tr14x3 | Tr | 14 | #N/A | 3 | R | 28 | 35 | 12.47 | Acciaio C15 | 16.79 | 80 | 33 | 2.281 | 770 | 100%
1513441 | 30.0286 | 0.401 | Tr14x3 | Tr | 14 | #N/A | 3 | R | 28 | 35 | 12.47 | Acciaio C15 | 16.79 | 120 | 22 | 1.521 | 513.3333 | 100%
1513441 | 30.0286 | 0.742 | Tr14x3 | Tr | 14 | #N/A | 3 | R | 28 | 35 | 12.47 | Acciaio C15 | 16.79 | 240 | 11 | 0.7605 | 256.6667 | 100%
1457747 | 28.9236 | 0.259 | Tr12x3 | Tr | 12 | #N/A | 3 | J | 28 | 35 | 11.3 | Acciaio inox | 63.62 | 80 | 33 | 2.281 | 770 | 100%
1457747 | 28.9236 | 0.358 | Tr12x3 | Tr | 12 | #N/A | 3 | J | 28 | 35 | 11.3 | Acciaio inox | 63.62 | 120 | 22 | 1.521 | 513.3333 | 100%
1457747 | 28.9236 | 0.657 | Tr12x3 | Tr | 12 | #N/A | 3 | J | 28 | 35 | 11.3 | Acciaio inox | 63.62 | 240 | 11 | 0.7605 | 256.6667 | 100%
1390980 | 27.5988 | 0.259 | Tr12x3 | Tr | 12 | #N/A | 3 | W300 | 28 | 35 | 14.11 | Acciaio inox | 63.62 | 80 | 33 | 2.281 | 770 | 100%
1390980 | 27.5988 | 0.358 | Tr12x3 | Tr | 12 | #N/A | 3 | W300 | 28 | 35 | 14.11 | Acciaio inox | 63.62 | 120 | 22 | 1.521 | 513.3333 | 100%
1390980 | 27.5988 | 0.657 | Tr12x3 | Tr | 12 | #N/A | 3 | W300 | 28 | 35 | 14.11 | Acciaio inox | 63.62 | 240 | 11 | 0.7605 | 256.6667 | 100%
1385531 | 27.4907 | 0.395 | Ds10x12 | Ds | 10 | #N/A | 12 | R | 25 | 25 | 17.45 | Acciaio inox | 63.23 | 80 | 33 | 2.281 | 192.5 | 100%
1385531 | 27.4907 | 0.563 | Ds10x12 | Ds | 10 | #N/A | 12 | R | 25 | 25 | 17.45 | Acciaio inox | 63.23 | 120 | 22 | 1.521 | 128.3333 | 100%
1385531 | 27.4907 | 1.065 | Ds10x12 | Ds | 10 | #N/A | 12 | R | 25 | 25 | 17.45 | Acciaio inox | 63.23 | 240 | 11 | 0.7605 | 64.1667 | 100%
1356464 | 26.914 | 0.259 | Tr12x3 | Tr | 12 | #N/A | 3 | R | 28 | 35 | 9.14 | Acciaio inox | 63.62 | 80 | 33 | 2.281 | 770 | 100%
1356464 | 26.914 | 0.358 | Tr12x3 | Tr | 12 | #N/A | 3 | R | 28 | 35 | 9.14 | Acciaio inox | 63.62 | 120 | 22 | 1.521 | 513.3333 | 100%
1356464 | 26.914 | 0.657 | Tr12x3 | Tr | 12 | #N/A | 3 | R | 28 | 35 | 9.14 | Acciaio inox | 63.62 | 240 | 11 | 0.7605 | 256.6667 | 100%
1236481 | 24.5334 | 0.318 | Tr12x6P3 | Tr | 12 | 6 | 3 | J | 28 | 35 | 13.82 | Acciaio C15 | 16.7 | 80 | 33 | 2.281 | 770 | 100%
1236481 | 24.5334 | 0.447 | Tr12x6P3 | Tr | 12 | 6 | 3 | J | 28 | 35 | 13.82 | Acciaio C15 | 16.7 | 120 | 22 | 1.521 | 513.3333 | 100%
1236481 | 24.5334 | 0.834 | Tr12x6P3 | Tr | 12 | 6 | 3 | J | 28 | 35 | 13.82 | Acciaio C15 | 16.7 | 240 | 11 | 0.7605 | 256.6667 | 100%
1177601 | 23.3651 | 0.318 | Tr12x6P3 | Tr | 12 | 6 | 3 | W300 | 28 | 35 | 16.92 | Acciaio C15 | 16.7 | 80 | 33 | 2.281 | 770 | 100%
1177601 | 23.3651 | 0.447 | Tr12x6P3 | Tr | 12 | 6 | 3 | W300 | 28 | 35 | 16.92 | Acciaio C15 | 16.7 | 120 | 22 | 1.521 | 513.3333 | 100%
1177601 | 23.3651 | 0.834 | Tr12x6P3 | Tr | 12 | 6 | 3 | W300 | 28 | 35 | 16.92 | Acciaio C15 | 16.7 | 240 | 11 | 0.7605 | 256.6667 | 100%
1165245 | 23.1199 | 0.334 | Ds8x10 | Ds | 8 | #N/A | 10 | J | 20 | 20 | 19.91 | Acciaio inox | 60.98 | 80 | 33 | 2.281 | 231 | 100%
1165245 | 23.1199 | 0.445 | Ds8x15 | Ds | 8 | #N/A | 15 | J | 20 | 20 | 19.91 | Acciaio inox | 60.98 | 80 | 33 | 2.281 | 154 | 100%
1165245 | 23.1199 | 0.638 | Ds8x15 | Ds | 8 | #N/A | 15 | J | 20 | 20 | 19.91 | Acciaio inox | 60.98 | 120 | 22 | 1.521 | 102.6667 | 100%
1165245 | 23.1199 | 0.472 | Ds8x10 | Ds | 8 | #N/A | 10 | J | 20 | 20 | 19.91 | Acciaio inox | 60.98 | 120 | 22 | 1.521 | 154 | 100%
1165245 | 23.1199 | 1.215 | Ds8x15 | Ds | 8 | #N/A | 15 | J | 20 | 20 | 19.91 | Acciaio inox | 60.98 | 240 | 11 | 0.7605 | 51.3333 | 100%
1165245 | 23.1199 | 0.883 | Ds8x10 | Ds | 8 | #N/A | 10 | J | 20 | 20 | 19.91 | Acciaio inox | 60.98 | 240 | 11 | 0.7605 | 77 | 100%
1150215 | 22.8217 | 0.318 | Tr12x6P3 | Tr | 12 | 6 | 3 | R | 28 | 35 | 11.76 | Acciaio C15 | 16.7 | 80 | 33 | 2.281 | 770 | 100%
1150215 | 22.8217 | 0.447 | Tr12x6P3 | Tr | 12 | 6 | 3 | R | 28 | 35 | 11.76 | Acciaio C15 | 16.7 | 120 | 22 | 1.521 | 513.3333 | 100%
1150215 | 22.8217 | 0.834 | Tr12x6P3 | Tr | 12 | 6 | 3 | R | 28 | 35 | 11.76 | Acciaio C15 | 16.7 | 240 | 11 | 0.7605 | 256.6667 | 100%
1142167 | 22.662 | 0.692 | Ds10x25 | Ds | 10 | #N/A | 25 | R | 25 | 25 | 17.45 | Acciaio inox | 64.35 | 80 | 33 | 2.281 | 92.4 | 100%
1142167 | 22.662 | 1.007 | Ds10x25 | Ds | 10 | #N/A | 25 | R | 25 | 25 | 17.45 | Acciaio inox | 64.35 | 120 | 22 | 1.521 | 61.6 | 100%
1142167 | 22.662 | 1.955 | Ds10x25 | Ds | 10 | #N/A | 25 | R | 25 | 25 | 17.45 | Acciaio inox | 64.35 | 240 | 11 | 0.7605 | 30.8 | 100%
1041248 | 20.6597 | 0.259 | Tr12x3 | Tr | 12 | #N/A | 3 | J | 28 | 35 | 11.3 | Acciaio C15 | 16.7 | 80 | 33 | 2.281 | 770 | 100%
1041248 | 20.6597 | 0.358 | Tr12x3 | Tr | 12 | #N/A | 3 | J | 28 | 35 | 11.3 | Acciaio C15 | 16.7 | 120 | 22 | 1.521 | 513.3333 | 100%
1041248 | 20.6597 | 0.657 | Tr12x3 | Tr | 12 | #N/A | 3 | J | 28 | 35 | 11.3 | Acciaio C15 | 16.7 | 240 | 11 | 0.7605 | 256.6667 | 100%
992359 | 19.6897 | 0.823 | Ds635x254 | Ds | 635 | #N/A | 254 | J | 13 | 15 | 16.58 | Acciaio inox | 53.48 | 80 | 33 | 2.281 | 9.0945 | 100%
992359 | 19.6897 | 1.204 | Ds635x254 | Ds | 635 | #N/A | 254 | J | 13 | 15 | 16.58 | Acciaio inox | 53.48 | 120 | 22 | 1.521 | 6.063 | 100%
992359 | 19.6897 | 2.348 | Ds635x254 | Ds | 635 | #N/A | 254 | J | 13 | 15 | 16.58 | Acciaio inox | 53.48 | 240 | 11 | 0.7605 | 3.0315 | 100%
992114 | 19.6848 | 0.259 | Tr12x3 | Tr | 12 | #N/A | 3 | W300 | 28 | 35 | 14.11 | Acciaio C15 | 16.7 | 80 | 33 | 2.281 | 770 | 100%
992114 | 19.6848 | 0.358 | Tr12x3 | Tr | 12 | #N/A | 3 | W300 | 28 | 35 | 14.11 | Acciaio C15 | 16.7 | 120 | 22 | 1.521 | 513.3333 | 100%
992114 | 19.6848 | 0.657 | Tr12x3 | Tr | 12 | #N/A | 3 | W300 | 28 | 35 | 14.11 | Acciaio C15 | 16.7 | 240 | 11 | 0.7605 | 256.6667 | 100%
974430 | 19.3339 | 0.259 | Tr12x3 | Tr | 12 | #N/A | 3 | R | 28 | 35 | 9.14 | Acciaio C15 | 16.7 | 80 | 33 | 2.281 | 770 | 100%
974430 | 19.3339 | 0.358 | Tr12x3 | Tr | 12 | #N/A | 3 | R | 28 | 35 | 9.14 | Acciaio C15 | 16.7 | 120 | 22 | 1.521 | 513.3333 | 100%
974430 | 19.3339 | 0.657 | Tr12x3 | Tr | 12 | #N/A | 3 | R | 28 | 35 | 9.14 | Acciaio C15 | 16.7 | 240 | 11 | 0.7605 | 256.6667 | 100%
915703 | 18.1687 | 0.666 | Ds8x24 | Ds | 8 | #N/A | 24 | J | 20 | 20 | Su richiesta | Acciaio inox | Su richiesta | 80 | 33 | 2.281 | 96.25 | 100%
915703 | 18.1687 | 0.969 | Ds8x24 | Ds | 8 | #N/A | 24 | J | 20 | 20 | Su richiesta | Acciaio inox | Su richiesta | 120 | 22 | 1.521 | 64.1667 | 100%
915703 | 18.1687 | 1.879 | Ds8x24 | Ds | 8 | #N/A | 24 | J | 20 | 20 | Su richiesta | Acciaio inox | Su richiesta | 240 | 11 | 0.7605 | 32.0833 | 100%
885470 | 17.5688 | 0.232 | Ds635x508 | Ds | 635 | #N/A | 508 | J | 13 | 15 | 16.58 | Acciaio inox | 44.48 | 80 | 33 | 2.281 | 4.5472 | 100%
885470 | 17.5688 | 0.318 | Ds635x508 | Ds | 635 | #N/A | 508 | J | 13 | 15 | 16.58 | Acciaio inox | 44.48 | 120 | 22 | 1.521 | 3.0315 | 100%
885470 | 17.5688 | 0.576 | Ds635x508 | Ds | 635 | #N/A | 508 | J | 13 | 15 | 16.58 | Acciaio inox | 44.48 | 240 | 11 | 0.7605 | 1.5157 | 100%
751771 | 14.9161 | 0.334 | Ds8x10 | Ds | 8 | #N/A | 10 | R | 20 | 20 | 16.71 | Acciaio inox | 60.98 | 80 | 33 | 2.281 | 231 | 100%
751771 | 14.9161 | 0.445 | Ds8x15 | Ds | 8 | #N/A | 15 | R | 20 | 20 | 16.71 | Acciaio inox | 60.98 | 80 | 33 | 2.281 | 154 | 100%
751771 | 14.9161 | 0.638 | Ds8x15 | Ds | 8 | #N/A | 15 | R | 20 | 20 | 16.71 | Acciaio inox | 60.98 | 120 | 22 | 1.521 | 102.6667 | 100%
751771 | 14.9161 | 0.472 | Ds8x10 | Ds | 8 | #N/A | 10 | R | 20 | 20 | 16.71 | Acciaio inox | 60.98 | 120 | 22 | 1.521 | 154 | 100%
751771 | 14.9161 | 1.215 | Ds8x15 | Ds | 8 | #N/A | 15 | R | 20 | 20 | 16.71 | Acciaio inox | 60.98 | 240 | 11 | 0.7605 | 51.3333 | 100%
751771 | 14.9161 | 0.883 | Ds8x10 | Ds | 8 | #N/A | 10 | R | 20 | 20 | 16.71 | Acciaio inox | 60.98 | 240 | 11 | 0.7605 | 77 | 100%
672396 | 13.3412 | 1.507 | Ds10x50 | Ds | 10 | #N/A | 50 | R | 25 | 25 | 17.45 | Acciaio inox | 77.85 | 80 | 33 | 2.281 | 46.2 | 100%
672396 | 13.3412 | 2.23 | Ds10x50 | Ds | 10 | #N/A | 50 | R | 25 | 25 | 17.45 | Acciaio inox | 77.85 | 120 | 22 | 1.521 | 30.8 | 100%
672396 | 13.3412 | 4.401 | Ds10x50 | Ds | 10 | #N/A | 50 | R | 25 | 25 | 17.45 | Acciaio inox | 77.85 | 240 | 11 | 0.7605 | 15.4 | 100%
590776 | 11.7217 | 0.666 | Ds8x24 | Ds | 8 | #N/A | 24 | R | 20 | 20 | Su richiesta | Acciaio inox | Su richiesta | 80 | 33 | 2.281 | 96.25 | 100%
590776 | 11.7217 | 0.969 | Ds8x24 | Ds | 8 | #N/A | 24 | R | 20 | 20 | Su richiesta | Acciaio inox | Su richiesta | 120 | 22 | 1.521 | 64.1667 | 100%
590776 | 11.7217 | 1.879 | Ds8x24 | Ds | 8 | #N/A | 24 | R | 20 | 20 | Su richiesta | Acciaio inox | Su richiesta | 240 | 11 | 0.7605 | 32.0833 | 100%
571271 | 11.3347 | 0.232 | Ds635x508 | Ds | 635 | #N/A | 508 | R | 13 | 15 | 14.1 | Acciaio inox | 44.48 | 80 | 33 | 2.281 | 4.5472 | 100%
571271 | 11.3347 | 0.318 | Ds635x508 | Ds | 635 | #N/A | 508 | R | 13 | 15 | 14.1 | Acciaio inox | 44.48 | 120 | 22 | 1.521 | 3.0315 | 100%
571271 | 11.3347 | 0.576 | Ds635x508 | Ds | 635 | #N/A | 508 | R | 13 | 15 | 14.1 | Acciaio inox | 44.48 | 240 | 11 | 0.7605 | 1.5157 | 100%
451168 | 8.9517 | 0.381 | Ds635x127 | Ds | 635 | #N/A | 127 | J | 13 | 15 | 16.58 | Acciaio inox | 44.48 | 80 | 33 | 2.281 | 18.189 | 100%
451168 | 8.9517 | 0.541 | Ds635x127 | Ds | 635 | #N/A | 127 | J | 13 | 15 | 16.58 | Acciaio inox | 44.48 | 120 | 22 | 1.521 | 12.126 | 100%
451168 | 8.9517 | 1.023 | Ds635x127 | Ds | 635 | #N/A | 127 | J | 13 | 15 | 16.58 | Acciaio inox | 44.48 | 240 | 11 | 0.7605 | 6.063 | 100%
320116 | 6.3515 | 0.823 | Ds635x254 | Ds | 635 | #N/A | 254 | R | 13 | 15 | 14.1 | Acciaio inox | 53.48 | 80 | 33 | 2.281 | 9.0945 | 100%
320116 | 6.3515 | 1.204 | Ds635x254 | Ds | 635 | #N/A | 254 | R | 13 | 15 | 14.1 | Acciaio inox | 53.48 | 120 | 22 | 1.521 | 6.063 | 100%
315040 | 6.2508 | 0.458 | Tr16x4 | Tr | 16 | #N/A | 4 | W300 | 28 | 35 | 17.68 | Acciaio C15 | 19.09 | 120 | 22 | 1.521 | 385 | 100%
291076 | 5.7753 | 0.381 | Ds635x127 | Ds | 635 | #N/A | 127 | R | 13 | 15 | 14.1 | Acciaio inox | 44.48 | 80 | 33 | 2.281 | 18.189 | 100%
291076 | 5.7753 | 0.541 | Ds635x127 | Ds | 635 | #N/A | 127 | R | 13 | 15 | 14.1 | Acciaio inox | 44.48 | 120 | 22 | 1.521 | 12.126 | 100%
Total | [16 empty] | 1 | 1

## FatigueLife (NEMA 17)
Durata d'esercizio min. Doppie corse | Durata d'esercizio min. Giorni | Requ. Coppia | Filettatura D1 x P | Filettatura | D1 | Principi | Passo | Madrevite Materiale | d2 | b1 | Prezzo/pz. | Vite Materiale | Prezzo/m | Forza assiale dinamica (continua) | Corsa | Velocità di avanzamento | RPM | Tempo di funzionamento | Cycle\min | Pressure | Percentuale di utilizzo | Vita Utilizzata | Madrevite Codice art. | Vite Codice art.
2147573 | 42.6106 | 0.395 | Ds10x12 | Ds | 10 | #N/A | 12 | J | 25 | 25 | 20.85 | Acciaio inox | 63.23 | 80 | 33 | 2.281 | 192.5 | 100% | 35 | 4 | 20% | 8.5221 | DST-JFRM-2525DS10X12 | DST-LS-10X12-R-ES
4295146 | 85.2212 | 0.228 | Ds10x12 | Ds | 10 | #N/A | 12 | J | 25 | 25 | 20.85 | Acciaio inox | 63.23 | 40 | 33 | 2.281 | 192.5 | 100% | 35 | 2 | 15% | 12.7832 | DST-JFRM-2525DS10X12 | DST-LS-10X12-R-ES
8590292 | 170.4423 | 0.144 | Ds10x12 | Ds | 10 | #N/A | 12 | J | 25 | 25 | 20.85 | Acciaio inox | 63.23 | 20 | 33 | 2.281 | 192.5 | 100% | 35 | 1 | 15% | 25.5663 | DST-JFRM-2525DS10X12 | DST-LS-10X12-R-ES
17180585 | 340.8846 | 0.072 | Ds10x12 | Ds | 10 | #N/A | 12 | J | 25 | 25 | 20.85 | Acciaio inox | 63.23 | 10 | 33 | 2.281 | 192.5 | 100% | 35 | 0.5 | 15% | 51.1327 | DST-JFRM-2525DS10X12 | DST-LS-10X12-R-ES
2147573 | 85.2212 | 0.395 | Ds10x12 | Ds | 10 | #N/A | 12 | J | 25 | 25 | 20.85 | Acciaio inox | 63.23 | 80 | 33 | 1.1405 | 96.25 | 100% | 17.5 | 4 | 15% | 12.7832 | DST-JFRM-2525DS10X12 | DST-LS-10X12-R-ES
2147573 | 170.4423 | 0.395 | Ds10x12 | Ds | 10 | #N/A | 12 | J | 25 | 25 | 20.85 | Acciaio inox | 63.23 | 80 | 33 | 0.57025 | 48.125 | 100% | 8.75 | 4 | 15% | 25.5663 | DST-JFRM-2525DS10X12 | DST-LS-10X12-R-ES
2147573 | 340.8846 | 0.395 | Ds10x12 | Ds | 10 | #N/A | 12 | J | 25 | 25 | 20.85 | Acciaio inox | 63.23 | 80 | 33 | 0.28513 | 24.0625 | 100% | 4.375 | 4 | 5% | 17.0442 | DST-JFRM-2525DS10X12 | DST-LS-10X12-R-ES
[21 empty] | 100% | 153.3981

## FatigueLife (NEMA 23)
Durata d'esercizio min. Doppie corse | Durata d'esercizio min. Giorni | Requ. Coppia | Filettatura D1 x P | Filettatura | D1 | Principi | Passo | Madrevite Materiale | d2 | b1 | Prezzo/pz. | Vite Materiale | Prezzo/m | Forza assiale dinamica (continua) | Corsa | Velocità di avanzamento | RPM | Tempo di funzionamento | Cycle\min | Pressure | Percentuale di utilizzo | Vita Utilizzata | Madrevite Codice art. | Vite Codice art.
3540718 | 70.2523 | 0.692 | Ds10x25 | Ds | 10 | #N/A | 25 | J | 25 | 25 | 20.85 | Acciaio inox | 64.35 | 80 | 33 | 2.281 | 92.4 | 100% | 35 | 4 | 20% | 14.0505 | DST-JFRM-2525DS10X25 | DST-LS-10X25-R-ES
7081435 | 140.5047 | 0.376 | Ds10x25 | Ds | 10 | #N/A | 25 | J | 25 | 25 | 20.85 | Acciaio inox | 64.35 | 40 | 33 | 2.281 | 92.4 | 100% | 35 | 2 | 15% | 21.0757 | DST-JFRM-2525DS10X12 | DST-LS-10X12-R-ES
14162871 | 281.0093 | 0.218 | Ds10x25 | Ds | 10 | #N/A | 25 | J | 25 | 25 | 20.85 | Acciaio inox | 64.35 | 20 | 33 | 2.281 | 92.4 | 100% | 35 | 1 | 15% | 42.1514 | DST-JFRM-2525DS10X12 | DST-LS-10X12-R-ES
28325742 | 562.0187 | 0.139 | Ds10x25 | Ds | 10 | #N/A | 25 | J | 25 | 25 | 20.85 | Acciaio inox | 64.35 | 10 | 33 | 2.281 | 92.4 | 100% | 35 | 0.5 | 15% | 84.3028 | DST-JFRM-2525DS10X12 | DST-LS-10X12-R-ES
3540718 | 140.5047 | 0.692 | Ds10x25 | Ds | 10 | #N/A | 25 | J | 25 | 25 | 20.85 | Acciaio inox | 64.35 | 80 | 33 | 1.1405 | 46.2 | 100% | 17.5 | 4 | 15% | 21.0757 | DST-JFRM-2525DS10X12 | DST-LS-10X12-R-ES
3540718 | 281.0094 | 0.692 | Ds10x25 | Ds | 10 | #N/A | 25 | J | 25 | 25 | 20.85 | Acciaio inox | 64.35 | 80 | 33 | 0.57025 | 23.1 | 100% | 8.75 | 4 | 15% | 42.1514 | DST-JFRM-2525DS10X12 | DST-LS-10X12-R-ES
3540718 | 562.0187 | 0.692 | Ds10x25 | Ds | 10 | #N/A | 25 | J | 25 | 25 | 20.85 | Acciaio inox | 64.35 | 80 | 33 | 0.28513 | 11.55 | 100% | 4.375 | 4 | 5% | 28.1009 | DST-JFRM-2525DS10X12 | DST-LS-10X12-R-ES
[21 empty] | 100% | 252.9084

## MOT-AN-S-060-005-042-L-A-AAAA
Size | Manufacturer | L | Max Current | Current | Torque (Max) | Torque (Available) | Volts | RPM | Torque (RPM)
17 | Igus | 49 | 1.8 | 1.8 | 0.5 | 0.5 | 24 | 100 | 0.5
17 | Igus | 49 | 1.8 | 1.8 | 0.5 | 0.5 | 24 | 400 | 0.4
17 | Igus | 49 | 1.8 | 1.8 | 0.5 | 0.5 | 48 | 1000 | 0.4
23 | Igus | 76 | 4.2 | 3 | 1.7 | 1.2143 | 24 | 100 | 1.7
24 | STEPPERONLINE | 88 | 4.2 | 3 | 3.1 | 2.2143 | 24 | 100 | 3.1
| 12 | 0 |  | 0.69742 | -8.4215 | -0.052449
17 | 43.8 | 22 | 21.8 |  |  | 22.1256
23 | 66.6 | 38.1 | 28.5 |  |  | 38.0268
24